## Локал
НАМУНА ОБЪЕКТ · 1-ҚИСМ ИССИҚЛИК ТАРМОҒИ
Локал ресурслар рўйхати (устунлар бошқача жойлашган намуна)
Т/р | Иш ва ресурслар | Бирл. | Шифр | Жами | 1 бирликка | Баҳо, сўм | Қиймати, сўм
1 | 2 | 3 | 4 | 5 | 6 | 7 | 8
1 | Разработка грунта экскаватором в отвал, группа грунтов 2 | 1000 м3 | Е01-01-013-11 | 0.84
1.1 | Затраты труда рабочих-строителей | чел.-ч |  | 11.592 | 13.8
1.2 | Экскаваторы на гусеничном ходу 0,65 м3 | маш.-ч |  | 17.976 | 21.4
1.3 | Бульдозеры 79 кВт | маш.-ч |  | 3.528 | 4.2
2 | Укладка стальных трубопроводов диаметром 219 мм | км | Е22-01-021-01 | 0.35
2.1 | Затраты труда рабочих-строителей | чел.-ч |  | 144.2 | 412
2.2 | Краны на автомобильном ходу 16 т | маш.-ч |  | 13.475 | 38.5
2.3 | Трубы стальные электросварные 219х6 мм | м |  | 350 | 1000
2.4 | Электроды сварочные Э42 | т |  | 0.042 | 0.12
3 | Устройство подстилающего слоя из щебня | 100 м3 | Е27-04-001-01 | 1.6
3.1 | Затраты труда рабочих-строителей | чел.-ч |  | 102.4 | 64
3.2 | Щебень фракции 20-40 мм | м3 |  | 201.6 | 126
3.3 | Вода | м3 |  | 4.8 | 3
Итого по локальной смете