## 202611400_БВ
Форма N 5
IL "URGUT TUMANIDAGI YANGI-DARGOM KANALINING PK52+00 DAN PK102+00 GACHA BOLGAN QISMINI REKONSTRUKSIYA QILISH"
(наименование стройки)
|  | ЛОКАЛЬНАЯ РЕСУРСНАЯ ВЕДОМОСТЬ № | 1-1
(локальная ресурсная смета)
на | , YANGI-DARGOM KANALI
(наименование работ и затрат, наименование объекта)
Основание:
N п.п. | Шифр номера нормативов и коды ресурсов | Наименование работ и затрат | Единица измерения | Количество
|  |  |  | на. ед. измерения | по проектным данным
1 | 2 | 3 | 4 | 5 | 6
ЗЕМЛЯНЫЕ РАБОТЫ
1 | Е0103-033-01 ДОП. 11 ГОСАРХИТЕКТСТРОЙ РУЗ ПР. № 429 ОТ 15.12.17 Г. | РАЗРАБОТКА ГРУНТА ПРИ УСТРОЙСТВЕ МЕЛИОРАТИВНЫХ ОБЪЕКТОВ, ДАМБ ОБВАЛОВАНИЯ, ПОДУШЕК ПОД МЕЛИОРАТИВНЫЕ КАНАЛЫ ОДНОКОВШОВЫМИ ГИДРАВЛИЧЕСКИМИ ЭКСКАВАТОРАМИ JY 230 ELD С РАБОЧИМ ОБОРУДОВАНИЕМ ОБРАТНАЯ ЛОПАТА ЕМКОСТЬЮ КОВША 0,8 М3 С ПРОЕКТНЫМ СЕЧЕНИЕМ МЕЛИОРАТИВНОГО КАНАЛА, ДО 4 М2 В ГРУНТАХ 1 ГРУППЫ | 100М3 | 77.68
1.1 | 3 | ЗАТРАТЫ ТРУДА МАШИНИСТОВ | ЧЕЛ.-Ч | 1.21 | 93.9928
1.2 | 3425 | ЭКСКАВАТОР ГИДРАВЛИЧЕСКИЙ НА ГУСЕНИЧНОМ ХОДУ JY 230ELD, С ЕМКОСТЬЮ КОВША 0,8 М3 | МАШ.-Ч | 1.21 | 93.9928
2 | Е0103-033-01 ДОП. 11 ГОСАРХИТЕКТСТРОЙ РУЗ ПР. № 429 ОТ 15.12.17 Г. | РАЗРАБОТКА ГРУНТА ПРИ УСТРОЙСТВЕ МЕЛИОРАТИВНЫХ ОБЪЕКТОВ, ДАМБ ОБВАЛОВАНИЯ, ПОДУШЕК ПОД МЕЛИОРАТИВНЫЕ КАНАЛЫ ОДНОКОВШОВЫМИ ГИДРАВЛИЧЕСКИМИ ЭКСКАВАТОРАМИ JY 230 ELD С РАБОЧИМ ОБОРУДОВАНИЕМ ОБРАТНАЯ ЛОПАТА ЕМКОСТЬЮ КОВША 0,8 М3 С ПРОЕКТНЫМ СЕЧЕНИЕМ МЕЛИОРАТИВНОГО КАНАЛА, ДО 4 М2 В ГРУНТАХ 1 ГРУППЫ | 100М3 | 33.77
2.1 | 3 | ЗАТРАТЫ ТРУДА МАШИНИСТОВ | ЧЕЛ.-Ч | 1.21 | 40.8617
2.2 | 3425 | ЭКСКАВАТОР ГИДРАВЛИЧЕСКИЙ НА ГУСЕНИЧНОМ ХОДУ JY 230ELD, С ЕМКОСТЬЮ КОВША 0,8 М3 | МАШ.-Ч | 1.21 | 40.8617
3 | Е0102-063-01 | РАЗРАБОТКА ГРУНТА В ТРАНШЕЯХ И КОТЛОВАНАХ ГЛУБИНОЙ БОЛЕЕ 3 М ВРУЧНУЮ С ПОДЪЕМОМ КРАНОМ ПРИ НАЛИЧИИ КРЕПЛЕНИЙ, ГРУППА ГРУНТОВ 1 | 100М3 | 0.35
3.1 | 1 | ЗАТРАТЫ ТРУДА РАБОЧИХ-СТРОИТЕЛЕЙ | ЧЕЛ.-Ч | 193.8 | 67.83
3.2 | 3 | ЗАТРАТЫ ТРУДА МАШИНИСТОВ | ЧЕЛ.-Ч | 62.7 | 21.945
3.3 | 864 | КРАНЫ ПЕРЕНОСНЫЕ 1 Т | МАШ.-Ч | 62.7 | 21.945
4 | Е0101-106-08 | РАЗРАВНИВАНИЕ КАВАЛЬЕРОВ [ОТВАЛОВ] ПРИ ПЕРЕМЕЩЕНИИ ГРУНТА ДО 10 М БУЛЬДОЗЕРАМИ МОЩНОСТЬЮ 96 [130] КВТ [Л.С.], 2 ГРУППА ГРУНТОВ | 1000М3 | 1.025
4.1 | 3 | ЗАТРАТЫ ТРУДА МАШИНИСТОВ | ЧЕЛ.-Ч | 5.05 | 5.1762
4.2 | 247 | БУЛЬДОЗЕРЫ ПРИ РАБОТЕ НА ВОДОХОЗЯЙСТВЕННОМ СТРОИТЕЛЬСТВЕ 96 (130) КВТ (Л.С.) | МАШ.-Ч | 5.05 | 5.1762
5 | Е0103-040-09 ДОП. 11 ГОСАРХИТЕКТСТРОЙ РУЗ ПР. № 429 ОТ 15.12.17 Г.. ТЧ П.3.258 КЗТР=1,2, КЭМ=1,2 | РАЗРАБОТКА ГРУНТА ПРИ УСТРОЙСТВЕ МЕЛИОРАТИВНЫХ ОБЪЕКТОВ, ДАМБ ОБВАЛОВАНИЯ, ПОДУШЕК ПОД МЕЛИОРАТИВНЫЕ КАНАЛЫ ОДНОКОВШОВЫМИ ГИДРАВЛИЧЕСКИМИ ЭКСКАВАТОРАМИ JY 210Е С РАБОЧИМ ОБОРУДОВАНИЕМ ОБРАТНАЯ ЛОПАТА ЕМКОСТЬЮ КОВША 1,0 М3 С ПРОЕКТНЫМ СЕЧЕНИЕМ МЕЛИОРАТИВНОГО КАНАЛА, СВ. 10 М2 В ГРУНТАХ 1 ГРУППЫ. ПРИ РАЗРАБОТКЕ ЭКСКАВАТОРАМИ С ПОГРУЗКОЙ В АВТОСАМОСВАЛЫ, ПРИМЕНЕН КОЭФФИЦИЕНТ К НОРМАМ ЗАТРАТ ТРУДА-1,2 И НОРМАМ ЭКСПЛУАТАЦИИ МАШИН-1,2 | 100М3 ГРУНТА | 132
5.1 | 3 | ЗАТРАТЫ ТРУДА МАШИНИСТОВ | ЧЕЛ.-Ч | 0.588 | 77.616
5.2 | 3433 | ЭКСКАВАТОР ГИДРАВЛИЧЕСКИЙ НА ГУСЕНИЧНОМ ХОДУ JY 230E, С ЕМКОСТЬЮ КОВША 1,0 М3 | МАШ.-Ч | 0.588 | 77.616
6 | Е310-1005 . СРН4.04.06-14 Р.3.Т.7 К=0,41 | ПЕРЕВОЗКА ГРУЗОВ АВТОМОБИЛЕМ, РАССТОЯНИЕ ПЕРЕВОЗКИ 5 КМ, КЛАСС ГРУЗА 1. ПРИ ПЕРЕВОЗКЕ АВТОСАМОСВАЛАМИ ГРУЗОПОДЪЕМНОСТЬЮ 25, ПРИМЕНЕН КОЭФФИЦИЕНТ К НОРМАМ ЗАТРАТ ТРУДА МАШИНИСТОВ И ЭКСПЛУАТАЦИИ МАШИН - 0,41 | Т | 21780
6.1 | 3 | ЗАТРАТЫ ТРУДА МАШИНИСТОВ | ЧЕЛ.-Ч | 0.025133 | 547.3967
6.2 | 3457 | АВТОМОБИЛИ-САМОСВАЛЫ ГРУЗОПОДЪЕМНОСТЬЮ ДО 25 Т | МАШ.-Ч | 0.025133 | 547.3967
7 | Е0101-015-01 К=6 | РЕМОНТ И СОДЕРЖАНИЕ ГРУНТОВЫХ ЗЕМЛЕВОЗНЫХ ДОРОГ НА КАЖДЫЕ 0,5 КМ ДЛИНЫ, ГРУППА ГРУНТОВ 1 | 1000М3 | 13.2
7.1 | 3 | ЗАТРАТЫ ТРУДА МАШИНИСТОВ | ЧЕЛ.-Ч | 5.94 | 78.408
7.2 | 107 | АВТОГРЕЙДЕРЫ СРЕДНЕГО ТИПА 99 (135) КВТ (Л.С.) | МАШ.-Ч | 5.94 | 78.408
7.3 | 43113 | ЩЕБЕНЬ | М3 | 0.6 | 7.92
8 | Е0101-031-02 . ТЧ П.3.31 КЭМ=1,06. ТЧ П.3.76 КЭМ=0,85 | РАЗРАБОТКА ГРУНТА С ПЕРЕМЕЩЕНИЕМ ДО 10 М БУЛЬДОЗЕРАМИ МОЩНОСТЬЮ 96 [130] КВТ [Л.С.], 2 ГРУППА ГРУНТОВ. ВОДОХОЗЯЙСТВЕННОЕ СТРОИТЕЛЬСТВО, ПРИМЕНЕН КОЭФФИЦИЕНТ К НОРМАМ ЭКСПЛУАТАЦИИ МАШИН-1,06. РАНЕЕ РАЗРЫХЛЕННЫЕ ГРУНТЫ, ЗА ИСКЛЮЧЕНИЕМ ВЗОРВАННОЙ СКАЛЬНОЙ ПОРОДЫ, СЫПУЧИХ БАРХАННЫХ И ДЮННЫХ ПЕСКОВ, ПРИМЕНЕН КОЭФФИЦИЕНТ К НОРМАМ ЭКСПЛУАТАЦИИ МАШИН-0,85 | 1000М3 | 13.2
8.1 | 3 | ЗАТРАТЫ ТРУДА МАШИНИСТОВ | ЧЕЛ.-Ч | 9.911 | 130.8252
8.2 | 259 | БУЛЬДОЗЕРЫ ПРИ РАБОТЕ НА ДРУГИХ ВИДАХ СТРОИТЕЛЬСТВА (КРОМЕ ВОДОХОЗЯЙСТВЕННОГО) 96 (130) КВТ (Л.С.) | МАШ.-Ч | 9.911 | 130.8252
9 | Е0101-031-02 . ТЧ П.3.31 КЭМ=1,06. ТЧ П.3.76 КЭМ=0,85 | РАЗРАБОТКА ГРУНТА С ПЕРЕМЕЩЕНИЕМ ДО 10 М БУЛЬДОЗЕРАМИ МОЩНОСТЬЮ 96 [130] КВТ [Л.С.], 2 ГРУППА ГРУНТОВ. ВОДОХОЗЯЙСТВЕННОЕ СТРОИТЕЛЬСТВО, ПРИМЕНЕН КОЭФФИЦИЕНТ К НОРМАМ ЭКСПЛУАТАЦИИ МАШИН-1,06. РАНЕЕ РАЗРЫХЛЕННЫЕ ГРУНТЫ, ЗА ИСКЛЮЧЕНИЕМ ВЗОРВАННОЙ СКАЛЬНОЙ ПОРОДЫ, СЫПУЧИХ БАРХАННЫХ И ДЮННЫХ ПЕСКОВ, ПРИМЕНЕН КОЭФФИЦИЕНТ К НОРМАМ ЭКСПЛУАТАЦИИ МАШИН-0,85 | 1000М3 | 7.768
9.1 | 3 | ЗАТРАТЫ ТРУДА МАШИНИСТОВ | ЧЕЛ.-Ч | 9.911 | 76.9886
9.2 | 259 | БУЛЬДОЗЕРЫ ПРИ РАБОТЕ НА ДРУГИХ ВИДАХ СТРОИТЕЛЬСТВА (КРОМЕ ВОДОХОЗЯЙСТВЕННОГО) 96 (130) КВТ (Л.С.) | МАШ.-Ч | 9.911 | 76.9886
10 | Е0102-005-01 | УПЛОТНЕНИЕ ГРУНТА ПНЕВМАТИЧЕСКИМИ ТРАМБОВКАМИ, ГРУППА ГРУНТОВ 1, 2 | 100М3 | 180.53
10.1 | 1 | ЗАТРАТЫ ТРУДА РАБОЧИХ-СТРОИТЕЛЕЙ | ЧЕЛ.-Ч | 12.53 | 2262.0409
10.2 | 3 | ЗАТРАТЫ ТРУДА МАШИНИСТОВ | ЧЕЛ.-Ч | 3.04 | 548.8112
10.3 | 660 | КОМПРЕССОРЫ ПЕРЕДВИЖНЫЕ С ДВИГАТЕЛЕМ ВНУТРЕННЕГО СГОРАНИЯ ДАВЛЕНИЕМ ДО 686 КПА (7 АТМ.) 5 М3/МИН | МАШ.-Ч | 3.04 | 548.8112
10.4 | 1866 | ТРАМБОВКИ ПНЕВМАТИЧЕСКИЕ | МАШ.-Ч | 12.18 | 2198.8554
11 | Е0103-021-01 ДОП. 6 | ПЛАНИРОВКА БЕРМ КАНАЛОВ БУЛЬДОЗЕРАМИ 79[108] КВТ[Л.С.] ЗА ОДИН ПРОХОД В ОДНОМ НАПРАВЛЕНИИ | 1000М2 | 22.568
11.1 | 3 | ЗАТРАТЫ ТРУДА МАШИНИСТОВ | ЧЕЛ.-Ч | 0.24 | 5.4163
11.2 | 246 | БУЛЬДОЗЕРЫ ПРИ РАБОТЕ НА ВОДОХОЗЯЙСТВЕННОМ СТРОИТЕЛЬСТВЕ 79 (108) КВТ (Л.С.) | МАШ.-Ч | 0.24 | 5.4163
12 | Е0101-109-01 | ПЛАНИРОВКА ОТКОСОВ ВЫЕМОК И НАСЫПЕЙ ЭКСКАВАТОРАМИ, ГРУППА ГРУНТОВ 1-2 | 1000М2 | 67.832
12.1 | 1 | ЗАТРАТЫ ТРУДА РАБОЧИХ-СТРОИТЕЛЕЙ | ЧЕЛ.-Ч | 6.29 | 426.6633
12.2 | 3 | ЗАТРАТЫ ТРУДА МАШИНИСТОВ | ЧЕЛ.-Ч | 13.33 | 904.2006
12.3 | 2259 | ЭКСКАВАТОРЫ ОДНОКОВШОВЫЕ ДИЗЕЛЬНЫЕ НА ГУСЕНИЧНОМ ХОДУ ПРИ РАБОТЕ НА ВОДОХОЗЯЙСТВЕННОМ СТРОИТЕЛЬСТВЕ 0,65 М3 | МАШ.-Ч | 13.33 | 904.2006
13 | Е0103-021-02 ДОП. 6 | ПЛАНИРОВКА БЕРМ КАНАЛОВ БУЛЬДОЗЕРАМИ 79[108] КВТ[Л.С.] ЗА ОДИН ПРОХОД В ДВУХ НАПРАВЛЕНИЯХ | 1000М2 | 41.697
13.1 | 3 | ЗАТРАТЫ ТРУДА МАШИНИСТОВ | ЧЕЛ.-Ч | 0.14 | 5.8376
13.2 | 246 | БУЛЬДОЗЕРЫ ПРИ РАБОТЕ НА ВОДОХОЗЯЙСТВЕННОМ СТРОИТЕЛЬСТВЕ 79 (108) КВТ (Л.С.) | МАШ.-Ч | 0.14 | 5.8376
14 | Е0103-033-01 ДОП. 11 ГОСАРХИТЕКТСТРОЙ РУЗ ПР. № 429 ОТ 15.12.17 Г. | РАЗРАБОТКА ГРУНТА ПРИ УСТРОЙСТВЕ МЕЛИОРАТИВНЫХ ОБЪЕКТОВ, ДАМБ ОБВАЛОВАНИЯ, ПОДУШЕК ПОД МЕЛИОРАТИВНЫЕ КАНАЛЫ ОДНОКОВШОВЫМИ ГИДРАВЛИЧЕСКИМИ ЭКСКАВАТОРАМИ JY 230 ELD С РАБОЧИМ ОБОРУДОВАНИЕМ ОБРАТНАЯ ЛОПАТА ЕМКОСТЬЮ КОВША 0,8 М3 С ПРОЕКТНЫМ СЕЧЕНИЕМ МЕЛИОРАТИВНОГО КАНАЛА, ДО 4 М2 В ГРУНТАХ 1 ГРУППЫ /СРЕЗКА/ | 100М3 | 34.12
14.1 | 3 | ЗАТРАТЫ ТРУДА МАШИНИСТОВ | ЧЕЛ.-Ч | 1.21 | 41.2852
14.2 | 3425 | ЭКСКАВАТОР ГИДРАВЛИЧЕСКИЙ НА ГУСЕНИЧНОМ ХОДУ JY 230ELD, С ЕМКОСТЬЮ КОВША 0,8 М3 | МАШ.-Ч | 1.21 | 41.2852
15 | Е0101-031-01 . ТЧ П.3.31 КЭМ=1,06 | РАЗРАБОТКА ГРУНТА С ПЕРЕМЕЩЕНИЕМ ДО 10 М БУЛЬДОЗЕРАМИ МОЩНОСТЬЮ 96 [130] КВТ [Л.С.], 1 ГРУППА ГРУНТОВ. ВОДОХОЗЯЙСТВЕННОЕ СТРОИТЕЛЬСТВО, ПРИМЕНЕН КОЭФФИЦИЕНТ К НОРМАМ ЭКСПЛУАТАЦИИ МАШИН-1,06 /СРЕЗКА/ | 1000М3 | 1.88
15.1 | 3 | ЗАТРАТЫ ТРУДА МАШИНИСТОВ | ЧЕЛ.-Ч | 10.2608 | 19.2903
15.2 | 259 | БУЛЬДОЗЕРЫ ПРИ РАБОТЕ НА ДРУГИХ ВИДАХ СТРОИТЕЛЬСТВА (КРОМЕ ВОДОХОЗЯЙСТВЕННОГО) 96 (130) КВТ (Л.С.) | МАШ.-Ч | 10.2608 | 19.2903
16 | Е0101-106-07 | РАЗРАВНИВАНИЕ КАВАЛЬЕРОВ [ОТВАЛОВ] ПРИ ПЕРЕМЕЩЕНИИ ГРУНТА ДО 10 М БУЛЬДОЗЕРАМИ МОЩНОСТЬЮ 96 [130] КВТ [Л.С.], 1 ГРУППА ГРУНТОВ | 1000М3 | 5.292
16.1 | 3 | ЗАТРАТЫ ТРУДА МАШИНИСТОВ | ЧЕЛ.-Ч | 4.69 | 24.8195
16.2 | 247 | БУЛЬДОЗЕРЫ ПРИ РАБОТЕ НА ВОДОХОЗЯЙСТВЕННОМ СТРОИТЕЛЬСТВЕ 96 (130) КВТ (Л.С.) | МАШ.-Ч | 4.69 | 24.8195
БЕТОННЫЕ РАБОТЫ
17 | Е4201-012-02 | УКЛАДКА БЕТОНА ПРИ УВЛАЖНЕНИИ ПОВЕРХНОСТИ ВОДОЙ БЕТОН В15 НА СУЛЬФАТОСТОЙКОМ ЦЕМЕНТЕ, ВОДОНЕПРОНИЦАЕМЫЙ, МОРОЗОСТОЙКИЙ F150 W6 БЕТОН ТЯЖЕЛЫЙ КЛАССА В15 /М-200/ ФРАКЦИИ 5-20 ММ | 100М3 | 132.389
17.1 | 1 | ЗАТРАТЫ ТРУДА РАБОЧИХ-СТРОИТЕЛЕЙ | ЧЕЛ.-Ч | 370 | 48983.93
17.2 | 3 | ЗАТРАТЫ ТРУДА МАШИНИСТОВ | ЧЕЛ.-Ч | 20.1 | 2661.0189
17.3 | 404 | ВИБРАТОРЫ ПОВЕРХНОСТНЫЕ | МАШ.-Ч | 51.2 | 6778.3168
17.4 | 762 | КРАНЫ НА АВТОМОБИЛЬНОМ ХОДУ ПРИ РАБОТЕ НА ДРУГИХ ВИДАХ СТРОИТЕЛЬСТВА 10 Т | МАШ.-Ч | 1.64 | 217.118
17.5 | 783 | КРАНЫ НА ГУСЕНИЧНОМ ХОДУ ПРИ РАБОТЕ НА ДРУГИХ ВИДАХ СТРОИТЕЛЬСТВА ДО 16 Т | МАШ.-Ч | 4.4 | 582.5116
17.6 | 2349 | ЭЛЕКТРОСТАНЦИИ ПЕРЕДВИЖНЫЕ 4 КВТ | МАШ.-Ч | 12.8 | 1694.5792
17.7 | 2509 | АВТОМОБИЛИ БОРТОВЫЕ ГРУЗОПОДЪЕМНОСТЬЮ ДО 5 Т | МАШ.-Ч | 1.26 | 166.8101
17.8 | 6322 | БЕТОН ТЯЖЕЛЫЙ КЛАССА В15 /М-200/ ФРАКЦИИ 5-20 ММ | М3 | 102 | 13503.678
17.9 | 9219 | ВОДА | М3 | 104 | 13768.456
17.10 | 30407 | ГВОЗДИ СТРОИТЕЛЬНЫЕ | Т | 0.0035 | 0.46336
17.11 | 32129 | МАСТИКА ТИОКОЛОВАЯ СТРОИТЕЛЬНОГО НАЗНАЧЕНИЯ КБ-0,5 | КГ | 150 | 19858.35
17.12 | 36053 | ДОСКИ ОБРЕЗНЫЕ ХВОЙНЫХ ПОРОД ДЛИНОЙ 4-6,5 М, ШИРИНОЙ 75-150 ММ, ТОЛЩИНОЙ 25 ММ, III СОРТА | М3 | 0.51 | 67.5184
18 | Е0603-004-01 | АРМИРОВАНИЕ ПОДСТИЛАЮЩИХ СЛОЕВ И НАБЕТОНОК КОМПОЗИТНОЙ ПОЛИМЕРНОЙ АРМАТУРОЙ | Т | 61.6131
18.1 | 1 | ЗАТРАТЫ ТРУДА РАБОЧИХ-СТРОИТЕЛЕЙ | ЧЕЛ.-Ч | 91.4 | 5631.4373
18.2 | 3 | ЗАТРАТЫ ТРУДА МАШИНИСТОВ | ЧЕЛ.-Ч | 0.38 | 23.413
18.3 | 762 | КРАНЫ НА АВТОМОБИЛЬНОМ ХОДУ ПРИ РАБОТЕ НА ДРУГИХ ВИДАХ СТРОИТЕЛЬСТВА 10 Т | МАШ.-Ч | 0.16 | 9.8581
18.4 | 2509 | АВТОМОБИЛИ БОРТОВЫЕ ГРУЗОПОДЪЕМНОСТЬЮ ДО 5 Т | МАШ.-Ч | 0.22 | 13.5549
19 |  | АРМАТУРА БАЗАЛЬТОВАЯ КОМПОЗИТНАЯ Ф8 ММ 33Х33 ММ | М | 598185.7
20 |  | ПРОВОЛОКА | ТН | 0.3081
21 |  | ПОЛИЗОЛ | М2 | 10761.2
ПРОЧИЕ РАБОТЫ
22 | Е3801-004-01 | УСТРОЙСТВО В СООРУЖЕНИЯХ ФИЛЬТРОВ ДРЕНАЖЕЙ СПЛОШНЫХ В ОСНОВАНИЯХ | 100М3 | 4.17
22.1 | 1 | ЗАТРАТЫ ТРУДА РАБОЧИХ-СТРОИТЕЛЕЙ | ЧЕЛ.-Ч | 18.48 | 77.0616
22.2 | 3 | ЗАТРАТЫ ТРУДА МАШИНИСТОВ | ЧЕЛ.-Ч | 3.25 | 13.5525
22.3 | 251 | БУЛЬДОЗЕРЫ ПРИ РАБОТЕ НА ГИДРОЭНЕРГЕТИЧЕСКОМ СТРОИТЕЛЬСТВЕ И ГОРНОВСКРЫШНЫХ РАБОТАХ 79 (108) КВТ (Л.С.) | МАШ.-Ч | 2.59 | 10.8003
22.4 | 758 | КРАНЫ НА АВТОМОБИЛЬНОМ ХОДУ ПРИ РАБОТЕ НА ГИДРОЭНЕРГЕТИЧЕСКОМ СТРОИТЕЛЬСТВЕ 10 Т | МАШ.-Ч | 0.45 | 1.8765
22.5 | 2509 | АВТОМОБИЛИ БОРТОВЫЕ ГРУЗОПОДЪЕМНОСТЬЮ ДО 5 Т | МАШ.-Ч | 0.21 | 0.8757
22.6 | 23469 | ВОДА | М3 | 13 | 54.21
22.7 | 30407 | ГВОЗДИ СТРОИТЕЛЬНЫЕ | Т | 0.0003 | 0.001251
22.8 | 36053 | ДОСКИ ОБРЕЗНЫЕ ХВОЙНЫХ ПОРОД ДЛИНОЙ 4-6,5 М, ШИРИНОЙ 75-150 ММ, ТОЛЩИНОЙ 25 ММ, III СОРТА | М3 | 0.038 | 0.15846
22.9 | 43113 | ЩЕБЕНЬ | М3 | 105 | 437.85
22.10 | 51622 | ЩИТЫ НАСТИЛА ПО ПРОЕКТНЫМ ДАННЫМ | М2 | 7.34 | 30.6078
23 | Е2601-060-07 | ОБЕРТЫВАНИЕ ПОВЕРХНОСТИ ИЗОЛЯЦИИ РУЛОННЫМИ МАТЕРИАЛАМИ С ЗАКРЕПЛЕНИЕМ СИНТЕТИЧЕСКИМ ШНУРОМ | 100 М2 ТРУБОПРОВОДА | 5.908
23.1 | 1 | ЗАТРАТЫ ТРУДА РАБОЧИХ-СТРОИТЕЛЕЙ | ЧЕЛ.-Ч | 23.2 | 137.0656
23.2 | 3 | ЗАТРАТЫ ТРУДА МАШИНИСТОВ | ЧЕЛ.-Ч | 0.04 | 0.23632
23.3 | 2509 | АВТОМОБИЛИ БОРТОВЫЕ ГРУЗОПОДЪЕМНОСТЬЮ ДО 5 Т | МАШ.-Ч | 0.04 | 0.23632
23.4 | 2562 | ЛЕБЕДКИ РУЧНЫЕ | МАШ.-Ч | 0.03 | 0.17724
23.5 | 74265 | ШНУР ПВХ | М | 73 | 431.284
24 |  | ГЕОТЕКСТИЛЬ 300 Г/М2 | М2 | 608.524
25 | Е2402-004-01 | МЕХАНИЧЕСКАЯ РЕЗКА ПОЛИЭТИЛЕНОВЫХ ТРУБ, ДИАМЕТР ТРУБЫ ДО 63 ММ | КОНЕЦ | 3938
25.1 | 1 | ЗАТРАТЫ ТРУДА РАБОЧИХ-СТРОИТЕЛЕЙ | ЧЕЛ.-Ч | 0.04 | 157.52
25.2 | 3219 | НОЖНИЦЫ РУЧНЫЕ С ХРАПОВЫМ МЕХАНИЗМОМ ДЛЯ ПОЛИЭТИЛЕНОВЫХ ТРУБ ДИАМЕТРОМ ДО 63 ММ | МАШ.-Ч | 0.03 | 118.14
26 |  | ТРУБА ПОЛИЭТИЛЕНОВАЯ Ф63 | М | 590.8
27 | Е0102-061-02 | ЗАСЫПКА ВРУЧНУЮ ТРАНШЕЙ, ПАЗУХ КОТЛОВАНОВ И ЯМ, ГРУППА ГРУНТОВ 2 | 100М3 | 0.158
27.1 | 1 | ЗАТРАТЫ ТРУДА РАБОЧИХ-СТРОИТЕЛЕЙ | ЧЕЛ.-Ч | 97.2 | 15.3576
28 |  | ГРАВИЙ | М3 | 15.8
ДЕМОНТАЖ БЕТОН
29 | Е4606-010-03 ДОП. 11 ГОСАРХИТЕКТСТРОЙ РУЗ ПР. № 429 ОТ 15.12.17 Г. | РАЗБИВКА БЕТОННЫХ КОНСТРУКЦИЙ ГИДРОМОЛОТОМ НM-960 С ПРИМЕНЕНИЕМ ЭКСКАВАТОРА "ЛИБХЕР R-924 В" | 10 М3 | 467.8
29.1 | 1 | ЗАТРАТЫ ТРУДА РАБОЧИХ-СТРОИТЕЛЕЙ | ЧЕЛ.-Ч | 1.36 | 636.208
29.2 | 3 | ЗАТРАТЫ ТРУДА МАШИНИСТОВ | ЧЕЛ.-Ч | 2.68 | 1253.704
29.3 | 2466 | ЭКСКАВАТОР "ЛИБХЕР R-924 B" ОДНОКОВШОВЫЙ ДИЗЕЛЬНЫЙ НА ГУСЕНИЧНОМ ХОДУ ПРИ РАБОТЕ НА ДРУГИХ ВИДАХ СТРОИТЕЛЬСТВА 1,2 М3 С ГИДРОМОЛОТ "НМ-960" | МАШ-Ч | 2.68 | 1253.704
30 | Е0103-033-04 ДОП. 11 ГОСАРХИТЕКТСТРОЙ РУЗ ПР. № 429 ОТ 15.12.17 Г.. ТЧ П.3.258 КЗТР=1,2, КЭМ=1,2 | РАЗРАБОТКА ГРУНТА ПРИ УСТРОЙСТВЕ МЕЛИОРАТИВНЫХ ОБЪЕКТОВ, ДАМБ ОБВАЛОВАНИЯ, ПОДУШЕК ПОД МЕЛИОРАТИВНЫЕ КАНАЛЫ ОДНОКОВШОВЫМИ ГИДРАВЛИЧЕСКИМИ ЭКСКАВАТОРАМИ JY 230 ELD С РАБОЧИМ ОБОРУДОВАНИЕМ ОБРАТНАЯ ЛОПАТА ЕМКОСТЬЮ КОВША 0,8 М3 С ПРОЕКТНЫМ СЕЧЕНИЕМ МЕЛИОРАТИВНОГО КАНАЛА, ДО 4 М2 В ГРУНТАХ 4 ГРУППЫ. ПРИ РАЗРАБОТКЕ ЭКСКАВАТОРАМИ С ПОГРУЗКОЙ В АВТОСАМОСВАЛЫ, ПРИМЕНЕН КОЭФФИЦИЕНТ К НОРМАМ ЗАТРАТ ТРУДА-1,2 И НОРМАМ ЭКСПЛУАТАЦИИ МАШИН-1,2 | 100М3 | 46.78
30.1 | 3 | ЗАТРАТЫ ТРУДА МАШИНИСТОВ | ЧЕЛ.-Ч | 1.992 | 93.1858
30.2 | 3425 | ЭКСКАВАТОР ГИДРАВЛИЧЕСКИЙ НА ГУСЕНИЧНОМ ХОДУ JY 230ELD, С ЕМКОСТЬЮ КОВША 0,8 М3 | МАШ.-Ч | 1.992 | 93.1858
31 | Е310-1005 . СРН4.04.06-14 Р.3.Т.7 К=0,41 | ПЕРЕВОЗКА ГРУЗОВ АВТОМОБИЛЕМ, РАССТОЯНИЕ ПЕРЕВОЗКИ 5 КМ, КЛАСС ГРУЗА 1/Y=2,45Т/М3/. ПРИ ПЕРЕВОЗКЕ АВТОСАМОСВАЛАМИ ГРУЗОПОДЪЕМНОСТЬЮ 25, ПРИМЕНЕН КОЭФФИЦИЕНТ К НОРМАМ ЗАТРАТ ТРУДА МАШИНИСТОВ И ЭКСПЛУАТАЦИИ МАШИН - 0,41 | Т | 11461.1
31.1 | 3 | ЗАТРАТЫ ТРУДА МАШИНИСТОВ | ЧЕЛ.-Ч | 0.025133 | 288.0518
31.2 | 3457 | АВТОМОБИЛИ-САМОСВАЛЫ ГРУЗОПОДЪЕМНОСТЬЮ ДО 25 Т | МАШ.-Ч | 0.025133 | 288.0518
32 | Е0101-015-04 К=6 | РЕМОНТ И СОДЕРЖАНИЕ ГРУНТОВЫХ ЗЕМЛЕВОЗНЫХ ДОРОГ НА КАЖДЫЕ 0,5 КМ ДЛИНЫ, ГРУППА ГРУНТОВ 4 | 1000М3 | 4.678
32.1 | 3 | ЗАТРАТЫ ТРУДА МАШИНИСТОВ | ЧЕЛ.-Ч | 7.26 | 33.9623
32.2 | 107 | АВТОГРЕЙДЕРЫ СРЕДНЕГО ТИПА 99 (135) КВТ (Л.С.) | МАШ.-Ч | 7.26 | 33.9623
32.3 | 43113 | ЩЕБЕНЬ | М3 | 1.2 | 5.6136
ИТОГО ПО ЛОКАЛЬНОЙ РЕСУРСНОЙ ВЕДОМОСТИ:
ТРУДОВЫЕ РЕСУРСЫ
1 | 1 | ЗАТРАТЫ ТРУДА РАБОЧИХ-СТРОИТЕЛЕЙ | ЧЕЛ.-Ч |  | 58395.1143
2 | 3 | ЗАТРАТЫ ТРУДА МАШИНИСТОВ | ЧЕЛ.-Ч |  | 6989.9955
СТРОИТЕЛЬНЫЕ МАШИНЫ И МЕХАНИЗМЫ
3 | 107 | АВТОГРЕЙДЕРЫ СРЕДНЕГО ТИПА 99 (135) КВТ (Л.С.) | МАШ.-Ч |  | 112.3703
4 | 246 | БУЛЬДОЗЕРЫ ПРИ РАБОТЕ НА ВОДОХОЗЯЙСТВЕННОМ СТРОИТЕЛЬСТВЕ 79 (108) КВТ (Л.С.) | МАШ.-Ч |  | 11.2539
5 | 247 | БУЛЬДОЗЕРЫ ПРИ РАБОТЕ НА ВОДОХОЗЯЙСТВЕННОМ СТРОИТЕЛЬСТВЕ 96 (130) КВТ (Л.С.) | МАШ.-Ч |  | 29.9957
6 | 251 | БУЛЬДОЗЕРЫ ПРИ РАБОТЕ НА ГИДРОЭНЕРГЕТИЧЕСКОМ СТРОИТЕЛЬСТВЕ И ГОРНОВСКРЫШНЫХ РАБОТАХ 79 (108) КВТ (Л.С.) | МАШ.-Ч |  | 10.8003
7 | 259 | БУЛЬДОЗЕРЫ ПРИ РАБОТЕ НА ДРУГИХ ВИДАХ СТРОИТЕЛЬСТВА (КРОМЕ ВОДОХОЗЯЙСТВЕННОГО) 96 (130) КВТ (Л.С.) | МАШ.-Ч |  | 227.1042
8 | 404 | ВИБРАТОРЫ ПОВЕРХНОСТНЫЕ | МАШ.-Ч |  | 6778.3168
9 | 660 | КОМПРЕССОРЫ ПЕРЕДВИЖНЫЕ С ДВИГАТЕЛЕМ ВНУТРЕННЕГО СГОРАНИЯ ДАВЛЕНИЕМ ДО 686 КПА (7 АТМ.) 5 М3/МИН | МАШ.-Ч |  | 548.8112
10 | 758 | КРАНЫ НА АВТОМОБИЛЬНОМ ХОДУ ПРИ РАБОТЕ НА ГИДРОЭНЕРГЕТИЧЕСКОМ СТРОИТЕЛЬСТВЕ 10 Т | МАШ.-Ч |  | 1.8765
11 | 762 | КРАНЫ НА АВТОМОБИЛЬНОМ ХОДУ ПРИ РАБОТЕ НА ДРУГИХ ВИДАХ СТРОИТЕЛЬСТВА 10 Т | МАШ.-Ч |  | 226.9761
12 | 783 | КРАНЫ НА ГУСЕНИЧНОМ ХОДУ ПРИ РАБОТЕ НА ДРУГИХ ВИДАХ СТРОИТЕЛЬСТВА ДО 16 Т | МАШ.-Ч |  | 582.5116
13 | 864 | КРАНЫ ПЕРЕНОСНЫЕ 1 Т | МАШ.-Ч |  | 21.945
14 | 1866 | ТРАМБОВКИ ПНЕВМАТИЧЕСКИЕ | МАШ.-Ч |  | 2198.8554
15 | 2259 | ЭКСКАВАТОРЫ ОДНОКОВШОВЫЕ ДИЗЕЛЬНЫЕ НА ГУСЕНИЧНОМ ХОДУ ПРИ РАБОТЕ НА ВОДОХОЗЯЙСТВЕННОМ СТРОИТЕЛЬСТВЕ 0,65 М3 | МАШ.-Ч |  | 904.2006
16 | 2349 | ЭЛЕКТРОСТАНЦИИ ПЕРЕДВИЖНЫЕ 4 КВТ | МАШ.-Ч |  | 1694.5792
17 | 2466 | ЭКСКАВАТОР "ЛИБХЕР R-924 B" ОДНОКОВШОВЫЙ ДИЗЕЛЬНЫЙ НА ГУСЕНИЧНОМ ХОДУ ПРИ РАБОТЕ НА ДРУГИХ ВИДАХ СТРОИТЕЛЬСТВА 1,2 М3 С ГИДРОМОЛОТ "НМ-960" | МАШ-Ч |  | 1253.704
18 | 2509 | АВТОМОБИЛИ БОРТОВЫЕ ГРУЗОПОДЪЕМНОСТЬЮ ДО 5 Т | МАШ.-Ч |  | 181.477
19 | 2562 | ЛЕБЕДКИ РУЧНЫЕ | МАШ.-Ч |  | 0.17724
20 | 3219 | НОЖНИЦЫ РУЧНЫЕ С ХРАПОВЫМ МЕХАНИЗМОМ ДЛЯ ПОЛИЭТИЛЕНОВЫХ ТРУБ ДИАМЕТРОМ ДО 63 ММ | МАШ.-Ч |  | 118.14
21 | 3425 | ЭКСКАВАТОР ГИДРАВЛИЧЕСКИЙ НА ГУСЕНИЧНОМ ХОДУ JY 230ELD, С ЕМКОСТЬЮ КОВША 0,8 М3 | МАШ.-Ч |  | 269.3255
22 | 3433 | ЭКСКАВАТОР ГИДРАВЛИЧЕСКИЙ НА ГУСЕНИЧНОМ ХОДУ JY 230E, С ЕМКОСТЬЮ КОВША 1,0 М3 | МАШ.-Ч |  | 77.616
23 | 3457 | АВТОМОБИЛИ-САМОСВАЛЫ ГРУЗОПОДЪЕМНОСТЬЮ ДО 25 Т | МАШ.-Ч |  | 835.4486
МАТЕРИАЛЬНЫЕ РЕСУРСЫ
24 | 6322 | БЕТОН ТЯЖЕЛЫЙ КЛАССА В15 /М-200/ ФРАКЦИИ 5-20 ММ | М3 |  | 13503.678
25 | 9219 | ВОДА | М3 |  | 13768.456
26 | 23469 | ВОДА | М3 |  | 54.21
27 | 30407 | ГВОЗДИ СТРОИТЕЛЬНЫЕ | Т |  | 0.46461
28 | 32129 | МАСТИКА ТИОКОЛОВАЯ СТРОИТЕЛЬНОГО НАЗНАЧЕНИЯ КБ-0,5 | КГ |  | 19858.35
29 | 36053 | ДОСКИ ОБРЕЗНЫЕ ХВОЙНЫХ ПОРОД ДЛИНОЙ 4-6,5 М, ШИРИНОЙ 75-150 ММ, ТОЛЩИНОЙ 25 ММ, III СОРТА | М3 |  | 67.6769
30 | 43113 | ЩЕБЕНЬ | М3 |  | 451.3836
31 | 51622 | ЩИТЫ НАСТИЛА ПО ПРОЕКТНЫМ ДАННЫМ | М2 |  | 30.6078
32 | 74265 | ШНУР ПВХ | М |  | 431.284
СТРОИТЕЛЬНЫЕ МАТЕРИАЛЫ И КОНСТРУКЦИИ
33 |  | АРМАТУРА БАЗАЛЬТОВАЯ КОМПОЗИТНАЯ Ф8 ММ 33Х33 ММ | М |  | 598185.7
34 |  | ГРАВИЙ | М3 |  | 15.8
35 |  | ТРУБА ПОЛИЭТИЛЕНОВАЯ Ф63 | М |  | 590.8
36 |  | ГЕОТЕКСТИЛЬ 300 Г/М2 | М2 |  | 608.524
37 |  | ПОЛИЗОЛ | М2 |  | 10761.2
38 |  | ПРОВОЛОКА | ТН |  | 0.3081
| СОСТАВИЛ |  | КУРБАНАЛИЕВ З.У.

## 202611400_БР
Форма N 6a
IL "URGUT TUMANIDAGI YANGI-DARGOM KANALINING PK52+00 DAN PK102+00 GACHA BOLGAN QISMINI REKONSTRUKSIYA QILISH"
(наименование стройки)
|  | ЛОКАЛЬНЫЙ РЕСУРСНЫЙ СМЕТНЫЙ РАСЧЕТ | № | 1-1
(локальная ресурсная смета)
на | , YANGI-DARGOM KANALI
(наименование работ и затрат, наименование объекта)
Основание:
[5 empty] | В базисных ценах |  | В текущих ценах
Сметная стоимость |  |  |  |  | 12895825,937 | ТЫС.СУМ. | -- | ТЫС.СУМ.
Составлен В ТЕКУЩИХ ЦЕНАХ | [7 empty] | СУМ
N п.п. | Шифр номера нормативов и коды ресурсов | Наименование работ и затрат | Единица измерения | Количество | Сметная стоимость
[5 empty] | в базисном уровне |  | в текущем (прогнозном)
[5 empty] | на.ед.изм. | общая | на.ед.изм. | общая
1 | 2 | 3 | 4 | 5 | 6 | 7 | 8 | 9
ИТОГО ПО ЛОКАЛЬНОМУ РЕСУРСНОМУ РАСЧЕТУ, СОСТАВЛЕННОМУ НА ОСНОВЕ ЛОКАЛЬНОЙ РЕСУРСНОЙ ВЕДОМОСТИ N 1-1
ТРУДОВЫЕ РЕСУРСЫ
1 | 1 | ЗАТРАТЫ ТРУДА РАБОЧИХ-СТРОИТЕЛЕЙ | ЧЕЛ.-Ч | 58395.1143 | 29818.17 | 1741235445.3668 | -- | --
2 | 3 | ЗАТРАТЫ ТРУДА МАШИНИСТОВ | ЧЕЛ.-Ч | 6989.9955 | -- | -- | -- | --
| ИТОГО ПО ТРУДОВЫМ РЕСУРСАМ: |  | СУМ |  |  | 1741235445.3668 |  | --
СТРОИТЕЛЬНЫЕ МАШИНЫ И МЕХАНИЗМЫ
3 | 107 | АВТОГРЕЙДЕРЫ СРЕДНЕГО ТИПА 99 (135) КВТ (Л.С.) | МАШ.-Ч | 112.3703 | 319423 | 35893658.3369 | -- | --
4 | 246 | БУЛЬДОЗЕРЫ ПРИ РАБОТЕ НА ВОДОХОЗЯЙСТВЕННОМ СТРОИТЕЛЬСТВЕ 79 (108) КВТ (Л.С.) | МАШ.-Ч | 11.2539 | 203442 | 2289515.9238 | -- | --
5 | 247 | БУЛЬДОЗЕРЫ ПРИ РАБОТЕ НА ВОДОХОЗЯЙСТВЕННОМ СТРОИТЕЛЬСТВЕ 96 (130) КВТ (Л.С.) | МАШ.-Ч | 29.9957 | 275240 | 8256016.468 | -- | --
6 | 251 | БУЛЬДОЗЕРЫ ПРИ РАБОТЕ НА ГИДРОЭНЕРГЕТИЧЕСКОМ СТРОИТЕЛЬСТВЕ И ГОРНОВСКРЫШНЫХ РАБОТАХ 79 (108) КВТ (Л.С.) | МАШ.-Ч | 10.8003 | 203442 | 2197234.6326 | -- | --
7 | 259 | БУЛЬДОЗЕРЫ ПРИ РАБОТЕ НА ДРУГИХ ВИДАХ СТРОИТЕЛЬСТВА (КРОМЕ ВОДОХОЗЯЙСТВЕННОГО) 96 (130) КВТ (Л.С.) | МАШ.-Ч | 227.1042 | 275240 | 62508160.008 | -- | --
8 | 404 | ВИБРАТОРЫ ПОВЕРХНОСТНЫЕ | МАШ.-Ч | 6778.3168 | 1014 | 6873213.2352 | -- | --
9 | 660 | КОМПРЕССОРЫ ПЕРЕДВИЖНЫЕ С ДВИГАТЕЛЕМ ВНУТРЕННЕГО СГОРАНИЯ ДАВЛЕНИЕМ ДО 686 КПА (7 АТМ.) 5 М3/МИН | МАШ.-Ч | 548.8112 | 153724 | 84365452.9088 | -- | --
10 | 758 | КРАНЫ НА АВТОМОБИЛЬНОМ ХОДУ ПРИ РАБОТЕ НА ГИДРОЭНЕРГЕТИЧЕСКОМ СТРОИТЕЛЬСТВЕ 10 Т | МАШ.-Ч | 1.8765 | 244250 | 458335.125 | -- | --
11 | 762 | КРАНЫ НА АВТОМОБИЛЬНОМ ХОДУ ПРИ РАБОТЕ НА ДРУГИХ ВИДАХ СТРОИТЕЛЬСТВА 10 Т | МАШ.-Ч | 226.9761 | 244250 | 55438912.425 | -- | --
12 | 783 | КРАНЫ НА ГУСЕНИЧНОМ ХОДУ ПРИ РАБОТЕ НА ДРУГИХ ВИДАХ СТРОИТЕЛЬСТВА ДО 16 Т | МАШ.-Ч | 582.5116 | 241677 | 140779655.9532 | -- | --
13 | 864 | КРАНЫ ПЕРЕНОСНЫЕ 1 Т | МАШ.-Ч | 21.945 | 32175 | 706080.375 | -- | --
14 | 1866 | ТРАМБОВКИ ПНЕВМАТИЧЕСКИЕ | МАШ.-Ч | 2198.8554 | 1321 | 2904687.9834 | -- | --
15 | 2259 | ЭКСКАВАТОРЫ ОДНОКОВШОВЫЕ ДИЗЕЛЬНЫЕ НА ГУСЕНИЧНОМ ХОДУ ПРИ РАБОТЕ НА ВОДОХОЗЯЙСТВЕННОМ СТРОИТЕЛЬСТВЕ 0,65 М3 | МАШ.-Ч | 904.2006 | 247451 | 223745342.6706 | -- | --
16 | 2349 | ЭЛЕКТРОСТАНЦИИ ПЕРЕДВИЖНЫЕ 4 КВТ | МАШ.-Ч | 1694.5792 | 57304 | 97106166.4768 | -- | --
17 | 2466 | ЭКСКАВАТОР "ЛИБХЕР R-924 B" ОДНОКОВШОВЫЙ ДИЗЕЛЬНЫЙ НА ГУСЕНИЧНОМ ХОДУ ПРИ РАБОТЕ НА ДРУГИХ ВИДАХ СТРОИТЕЛЬСТВА 1,2 М3 С ГИДРОМОЛОТ "НМ-960" | МАШ-Ч | 1253.704 | 336304 | 421625670.016 | -- | --
18 | 2509 | АВТОМОБИЛИ БОРТОВЫЕ ГРУЗОПОДЪЕМНОСТЬЮ ДО 5 Т | МАШ.-Ч | 181.477 | 107615 | 19529647.355 | -- | --
19 | 2562 | ЛЕБЕДКИ РУЧНЫЕ | МАШ.-Ч | 0.17724 | 1502 | 266.2145 | -- | --
20 | 3219 | НОЖНИЦЫ РУЧНЫЕ С ХРАПОВЫМ МЕХАНИЗМОМ ДЛЯ ПОЛИЭТИЛЕНОВЫХ ТРУБ ДИАМЕТРОМ ДО 63 ММ | МАШ.-Ч | 118.14 | 675 | 79744.5 | -- | --
21 | 3425 | ЭКСКАВАТОР ГИДРАВЛИЧЕСКИЙ НА ГУСЕНИЧНОМ ХОДУ JY 230ELD, С ЕМКОСТЬЮ КОВША 0,8 М3 | МАШ.-Ч | 269.3255 | 276269 | 74406286.5595 | -- | --
22 | 3433 | ЭКСКАВАТОР ГИДРАВЛИЧЕСКИЙ НА ГУСЕНИЧНОМ ХОДУ JY 230E, С ЕМКОСТЬЮ КОВША 1,0 М3 | МАШ.-Ч | 77.616 | 299995 | 23284411.92 | -- | --
23 | 3457 | АВТОМОБИЛИ-САМОСВАЛЫ ГРУЗОПОДЪЕМНОСТЬЮ ДО 25 Т | МАШ.-Ч | 835.4486 | 231705 | 193577617.863 | -- | --
| ИТОГО ПО СТРОИТЕЛЬНЫМ МАШИНАМ: |  | СУМ |  |  | 1456026076.9503 |  | --
| В Т.Ч. ЗАРАБОТНАЯ ПЛАТА МАШИНИСТОВ: |  | СУМ |  |  | -- |  | --
МАТЕРИАЛЬНЫЕ РЕСУРСЫ
24 | 6322 | БЕТОН ТЯЖЕЛЫЙ КЛАССА В15 /М-200/ ФРАКЦИИ 5-20 ММ | М3 | 13503.678 | 485994 | 6562706485.932 | -- | --
25 | 9219 | ВОДА | М3 | 13768.456 | 1000 | 13768456 | -- | --
26 | 23469 | ВОДА | М3 | 54.21 | 1000 | 54210 | -- | --
27 | 30407 | ГВОЗДИ СТРОИТЕЛЬНЫЕ | Т | 0.46461 | 9652145 | 4484507.2188 | -- | --
28 | 32129 | МАСТИКА ТИОКОЛОВАЯ СТРОИТЕЛЬНОГО НАЗНАЧЕНИЯ КБ-0,5 | КГ | 19858.35 | 5755 | 114284804.25 | -- | --
29 | 36053 | ДОСКИ ОБРЕЗНЫЕ ХВОЙНЫХ ПОРОД ДЛИНОЙ 4-6,5 М, ШИРИНОЙ 75-150 ММ, ТОЛЩИНОЙ 25 ММ, III СОРТА | М3 | 67.6769 | 3660714 | 247745775.3066 | -- | --
30 | 43113 | ЩЕБЕНЬ | М3 | 451.3836 | 75000 | 33853770 | -- | --
31 | 51622 | ЩИТЫ НАСТИЛА ПО ПРОЕКТНЫМ ДАННЫМ | М2 | 30.6078 | 45000 | 1377351 | -- | --
32 | 74265 | ШНУР ПВХ | М | 431.284 | 5375 | 2318151.5 | -- | --
33 |  | АРМАТУРА БАЗАЛЬТОВАЯ КОМПОЗИТНАЯ Ф8 ММ 33Х33 ММ | М | 598185.7 | 3616 | 2163039491.2 | -- | --
34 |  | ГРАВИЙ | М3 | 15.8 | 55000 | 869000 | -- | --
35 |  | ТРУБА ПОЛИЭТИЛЕНОВАЯ Ф63 | М | 590.8 | 9150 | 5405820 | -- | --
36 |  | ГЕОТЕКСТИЛЬ 300 Г/М2 | М2 | 608.524 | 7589 | 4618088.636 | -- | --
37 |  | ПОЛИЗОЛ | М2 | 10761.2 | 12500 | 134515000 | -- | --
38 |  | ПРОВОЛОКА | ТН | 0.3081 | 9087429 | 2799836.8749 | -- | --
| ИТОГО ПО СТРОИТЕЛЬНЫМ МАТЕРИАЛАМ: |  | СУМ |  |  | 9291840747.9183 |  | -- | 9291840747.9183
2680588825.9863
| ИТОГО ПРЯМЫЕ ЗАТРАТЫ |  | СУМ |  |  | 12489102270.2354 |  | -- | 53611776.5197
| НАКЛАДНЫЕ РАСХОДЫ - |  | СУМ |  |  | -- |  | --
| ИТОГО С НАКЛАДНЫМИ РАСХОДАМИ: |  | СУМ |  |  | 12489102270.2354 |  | --
| СМЕТНАЯ ПРИБЫЛЬ: |  | СУМ |  |  | -- |  | --
| ИТОГО ПО РЕСУРСНОМУ РАСЧЕТУ: |  | СУМ |  |  | 12489102270.2354 |  | --
| СОСТАВИЛ |  |  | КУРБАНАЛИЕВ З.У.

## 202611410_БВ
Форма N 5
IL "URGUT TUMANIDAGI YANGI-DARGOM KANALINING PK52+00 DAN PK102+00 GACHA BOLGAN QISMINI REKONSTRUKSIYA QILISH"
(наименование стройки)
|  | ЛОКАЛЬНАЯ РЕСУРСНАЯ ВЕДОМОСТЬ № | 1-1
(локальная ресурсная смета)
на | , YANGI-DARGOM KANALI РВТ 80-100
(наименование работ и затрат, наименование объекта)
Основание:
N п.п. | Шифр номера нормативов и коды ресурсов | Наименование работ и затрат | Единица измерения | Количество
|  |  |  | на. ед. измерения | по проектным данным
1 | 2 | 3 | 4 | 5 | 6
ЗЕМЛЯНЫЕ РАБОТЫ
1 | Е0103-033-01 ДОП. 11 ГОСАРХИТЕКТСТРОЙ РУЗ ПР. № 429 ОТ 15.12.17 Г. | РАЗРАБОТКА ГРУНТА ПРИ УСТРОЙСТВЕ МЕЛИОРАТИВНЫХ ОБЪЕКТОВ, ДАМБ ОБВАЛОВАНИЯ, ПОДУШЕК ПОД МЕЛИОРАТИВНЫЕ КАНАЛЫ ОДНОКОВШОВЫМИ ГИДРАВЛИЧЕСКИМИ ЭКСКАВАТОРАМИ JY 230 ELD С РАБОЧИМ ОБОРУДОВАНИЕМ ОБРАТНАЯ ЛОПАТА ЕМКОСТЬЮ КОВША 0,8 М3 С ПРОЕКТНЫМ СЕЧЕНИЕМ МЕЛИОРАТИВНОГО КАНАЛА, ДО 4 М2 В ГРУНТАХ 1 ГРУППЫ | 100М3 | 14.3
1.1 | 3 | ЗАТРАТЫ ТРУДА МАШИНИСТОВ | ЧЕЛ.-Ч | 1.21 | 17.303
1.2 | 3425 | ЭКСКАВАТОР ГИДРАВЛИЧЕСКИЙ НА ГУСЕНИЧНОМ ХОДУ JY 230ELD, С ЕМКОСТЬЮ КОВША 0,8 М3 | МАШ.-Ч | 1.21 | 17.303
2 | Е0102-057-01 . ТЧ П.3.187 КЗТР=1,2 | РАЗРАБОТКА ГРУНТА ВРУЧНУЮ В ТРАНШЕЯХ ГЛУБИНОЙ ДО 2 М БЕЗ КРЕПЛЕНИЙ С ОТКОСАМИ, ГРУППА ГРУНТОВ 1. ДОРАБОТКА ВРУЧНУЮ, ЗАЧИСТКА ДНА И СТЕНОК С ВЫКИДКОЙ ГРУНТА В КОТЛОВАНАХ И ТРАНШЕЯХ, РАЗРАБОТАННЫХ МЕХАНИЗИРОВАННЫМ СПОСОБОМ, ПРИМЕНЕН КОЭФФИЦИЕНТ К НОРМАМ ЗАТРАТ ТРУДА - 1,2 | 100М3 | 0.2
2.1 | 1 | ЗАТРАТЫ ТРУДА РАБОЧИХ-СТРОИТЕЛЕЙ | ЧЕЛ.-Ч | 141.6 | 28.32
3 | Е0101-031-02 . ТЧ П.3.76 КЭМ=0,85. ТЧ П.3.31 КЭМ=1,06 | РАЗРАБОТКА ГРУНТА С ПЕРЕМЕЩЕНИЕМ ДО 10 М БУЛЬДОЗЕРАМИ МОЩНОСТЬЮ 96 [130] КВТ [Л.С.], 2 ГРУППА ГРУНТОВ. /ИЗ ОТВАЛОВ ВЫЕМКИ/. РАНЕЕ РАЗРЫХЛЕННЫЕ ГРУНТЫ, ЗА ИСКЛЮЧЕНИЕМ ВЗОРВАННОЙ СКАЛЬНОЙ ПОРОДЫ, СЫПУЧИХ БАРХАННЫХ И ДЮННЫХ ПЕСКОВ, ПРИМЕНЕН КОЭФФИЦИЕНТ К НОРМАМ ЭКСПЛУАТАЦИИ МАШИН-0,85. ВОДОХОЗЯЙСТВЕННОЕ СТРОИТЕЛЬСТВО, ПРИМЕНЕН КОЭФФИЦИЕНТ К НОРМАМ ЭКСПЛУАТАЦИИ МАШИН-1,06 | 1000М3 | 1.425
3.1 | 3 | ЗАТРАТЫ ТРУДА МАШИНИСТОВ | ЧЕЛ.-Ч | 9.911 | 14.1232
3.2 | 259 | БУЛЬДОЗЕРЫ ПРИ РАБОТЕ НА ДРУГИХ ВИДАХ СТРОИТЕЛЬСТВА (КРОМЕ ВОДОХОЗЯЙСТВЕННОГО) 96 (130) КВТ (Л.С.) | МАШ.-Ч | 9.911 | 14.1232
4 | Е0102-061-01 | ЗАСЫПКА ВРУЧНУЮ ТРАНШЕЙ, ПАЗУХ КОТЛОВАНОВ И ЯМ, ГРУППА ГРУНТОВ 1 | 100М3 | 3.75
4.1 | 1 | ЗАТРАТЫ ТРУДА РАБОЧИХ-СТРОИТЕЛЕЙ | ЧЕЛ.-Ч | 88.5 | 331.875
5 | Е0102-002-03 | УПЛОТНЕНИЕ ГРУНТА ПРИЦЕПНЫМИ КУЛАЧКОВЫМИ КАТКАМИ 8 Т НА ПЕРВЫЙ ПРОХОД ПО ОДНОМУ СЛЕДУ ПРИ ТОЛЩИНЕ СЛОЯ 20 СМ /2 ПРОХОДА/ | 1000М3 | 1.05
5.1 | 3 | ЗАТРАТЫ ТРУДА МАШИНИСТОВ | ЧЕЛ.-Ч | 22.76 | 23.898
5.2 | 258 | БУЛЬДОЗЕРЫ ПРИ РАБОТЕ НА ДРУГИХ ВИДАХ СТРОИТЕЛЬСТВА 79 (108) КВТ (Л.С.) | МАШ.-Ч | 19.39 | 20.3595
5.3 | 613 | КАТКИ ДОРОЖНЫЕ ПРИЦЕПНЫЕ КУЛАЧКОВЫЕ 8 Т | МАШ.-Ч | 6.74 | 7.077
5.4 | 1835 | ТРАКТОРЫ НА ГУСЕНИЧНОМ ХОДУ 79 (108) КВТ (Л.С.) | МАШ.-Ч | 3.37 | 3.5385
6 | Е0102-002-06 | НА КАЖДЫЙ ПОСЛЕДУЮЩИЙ ПРОХОД ПО ОДНОМУ СЛЕДУ ДОБАВЛЯТЬ К НОРМЕ 01-02-002-3 | 1000М3 | 1.05
6.1 | 3 | ЗАТРАТЫ ТРУДА МАШИНИСТОВ | ЧЕЛ.-Ч | 0.67 | 0.7035
6.2 | 613 | КАТКИ ДОРОЖНЫЕ ПРИЦЕПНЫЕ КУЛАЧКОВЫЕ 8 Т | МАШ.-Ч | 1.34 | 1.407
6.3 | 1835 | ТРАКТОРЫ НА ГУСЕНИЧНОМ ХОДУ 79 (108) КВТ (Л.С.) | МАШ.-Ч | 0.67 | 0.7035
7 | Е0102-006-01 | ПОЛИВ ВОДОЙ УПЛОТНЯЕМОГО ГРУНТА НАСЫПЕЙ | 1000М3 | 1.05
7.1 | 1 | ЗАТРАТЫ ТРУДА РАБОЧИХ-СТРОИТЕЛЕЙ | ЧЕЛ.-Ч | 13.91 | 14.6055
7.2 | 3 | ЗАТРАТЫ ТРУДА МАШИНИСТОВ | ЧЕЛ.-Ч | 13.91 | 14.6055
7.3 | 1135 | МАШИНЫ ПОЛИВОМОЕЧНЫЕ 6000 Л | МАШ.-Ч | 13.91 | 14.6055
7.4 | 9219 | ВОДА | М3 | 100 | 105
БЕТОННЫЕ РАБОТЫ
ВХОДНАЯЯ КОРОБКА
8 | Е3701-013-01 | УСТРОЙСТВО БЕТОННОЙ ПОДГОТОВКИ ПРИ ПОДАЧЕ БЕТОННОЙ СМЕСИ АВТОСАМОСВАЛАМИ | 100М3 | 0.026
8.1 | 1 | ЗАТРАТЫ ТРУДА РАБОЧИХ-СТРОИТЕЛЕЙ | ЧЕЛ.-Ч | 174.4 | 4.5344
8.2 | 3 | ЗАТРАТЫ ТРУДА МАШИНИСТОВ | ЧЕЛ.-Ч | 1.56 | 0.04056
8.3 | 403 | ВИБРАТОРЫ ГЛУБИННЫЕ | МАШ.-Ч | 30.41 | 0.79066
8.4 | 758 | КРАНЫ НА АВТОМОБИЛЬНОМ ХОДУ ПРИ РАБОТЕ НА ГИДРОЭНЕРГЕТИЧЕСКОМ СТРОИТЕЛЬСТВЕ 10 Т | МАШ.-Ч | 0.49 | 0.01274
8.5 | 2509 | АВТОМОБИЛИ БОРТОВЫЕ ГРУЗОПОДЪЕМНОСТЬЮ ДО 5 Т | МАШ.-Ч | 1.07 | 0.02782
8.6 | 6312 | БЕТОН ТЯЖЕЛЫЙ КЛАССА В7,5 /М-100/ ФРАКЦИИ 5-20 ММ | М3 | 101.5 | 2.639
8.7 | 23469 | ВОДА | М3 | 67.9 | 1.7654
8.8 | 36057 | ПИЛОМАТЕРИАЛЫ ХВОЙНЫХ ПОРОД ДОСКИ ОБРЕЗНЫЕ ДЛИНОЙ 4-6,5 М, ШИРИНОЙ 75-150 ММ, ТОЛЩИНОЙ 32-40 ММ III СОРТА | М3 | 1.7 | 0.0442
8.9 | 44629 | ТКАНЬ МЕШОЧНАЯ | 10М2 | 7.28 | 0.18928
8.10 | 51622 | ЩИТЫ НАСТИЛА ПО ПРОЕКТНЫМ ДАННЫМ | М2 | 12.6 | 0.3276
9 | Е3704-001-01 | УСТРОЙСТВО ПЛИТНЫХ ОСНОВАНИЙ | 100М3 | 0.128
9.1 | 1 | ЗАТРАТЫ ТРУДА РАБОЧИХ-СТРОИТЕЛЕЙ | ЧЕЛ.-Ч | 218 | 27.904
9.2 | 3 | ЗАТРАТЫ ТРУДА МАШИНИСТОВ | ЧЕЛ.-Ч | 19.31 | 2.4717
9.3 | 404 | ВИБРАТОРЫ ПОВЕРХНОСТНЫЕ | МАШ.-Ч | 11.4 | 1.4592
9.4 | 660 | КОМПРЕССОРЫ ПЕРЕДВИЖНЫЕ С ДВИГАТЕЛЕМ ВНУТРЕННЕГО СГОРАНИЯ ДАВЛЕНИЕМ ДО 686 КПА (7 АТМ.) 5 М3/МИН | МАШ.-Ч | 5.34 | 0.68352
9.5 | 762 | КРАНЫ НА АВТОМОБИЛЬНОМ ХОДУ ПРИ РАБОТЕ НА ДРУГИХ ВИДАХ СТРОИТЕЛЬСТВА 10 Т | МАШ.-Ч | 0.48 | 0.06144
9.6 | 783 | КРАНЫ НА ГУСЕНИЧНОМ ХОДУ ПРИ РАБОТЕ НА ДРУГИХ ВИДАХ СТРОИТЕЛЬСТВА ДО 16 Т | МАШ.-Ч | 9.2 | 1.1776
9.7 | 1199 | МОЛОТКИ ПРИ РАБОТЕ ОТ ПЕРЕДВИЖНЫХ КОМПРЕССОРНЫХ СТАНЦИЙ ОТБОЙНЫЕ ПНЕВМАТИЧЕСКИЕ | МАШ.-Ч | 21.36 | 2.7341
9.8 | 2349 | ЭЛЕКТРОСТАНЦИИ ПЕРЕДВИЖНЫЕ 4 КВТ | МАШ.-Ч | 2.85 | 0.3648
9.9 | 2509 | АВТОМОБИЛИ БОРТОВЫЕ ГРУЗОПОДЪЕМНОСТЬЮ ДО 5 Т | МАШ.-Ч | 1.44 | 0.18432
9.10 | 6326 | БЕТОН ТЯЖЕЛЫЙ КЛАССА В20 /М-250/ ФРАКЦИИ 5-10 ММ | М3 | 101.5 | 12.992
9.11 | 22453 | РАСТВОР ГОТОВЫЙ КЛАДОЧНЫЙ ЦЕМЕНТНЫЙ, МАРКА: 100 | М3 | 0.69 | 0.08832
9.12 | 23469 | ВОДА | М3 | 20 | 2.56
9.13 | 30407 | ГВОЗДИ СТРОИТЕЛЬНЫЕ | Т | 0.005 | 0.00064
9.14 | 32202 | МАСЛО ДИЗЕЛЬНОЕ МОТОРНОЕ М-10ДМ | Т | 0.0053 | 0.0006784
9.15 | 36062 | ДОСКИ ОБРЕЗНЫЕ ХВОЙНЫХ ПОРОД ДЛИНОЙ 4-6,5 М, ШИРИНОЙ 75-150 ММ, ТОЛЩИНОЙ 44 ММ И БОЛЕЕ, IV СОРТА | М3 | 0.2 | 0.0256
9.16 | 44629 | ТКАНЬ МЕШОЧНАЯ | 10М2 | 5.32 | 0.68096
9.17 | 51619 | ЩИТЫ ИЗ ДОСОК ТОЛЩИНОЙ 25 ММ | М2 | 18.7 | 2.3936
10 | Е3704-001-03 | УСТРОЙСТВО БЫЧКОВ, УСТОЕВ ЩИТОВЫХ И ДРУГИХ СТЕНОК | 100М3 | 0.477
10.1 | 1 | ЗАТРАТЫ ТРУДА РАБОЧИХ-СТРОИТЕЛЕЙ | ЧЕЛ.-Ч | 496 | 236.592
10.2 | 3 | ЗАТРАТЫ ТРУДА МАШИНИСТОВ | ЧЕЛ.-Ч | 35.42 | 16.8953
10.3 | 660 | КОМПРЕССОРЫ ПЕРЕДВИЖНЫЕ С ДВИГАТЕЛЕМ ВНУТРЕННЕГО СГОРАНИЯ ДАВЛЕНИЕМ ДО 686 КПА (7 АТМ.) 5 М3/МИН | МАШ.-Ч | 6.38 | 3.0433
10.4 | 762 | КРАНЫ НА АВТОМОБИЛЬНОМ ХОДУ ПРИ РАБОТЕ НА ДРУГИХ ВИДАХ СТРОИТЕЛЬСТВА 10 Т | МАШ.-Ч | 3.92 | 1.8698
10.5 | 783 | КРАНЫ НА ГУСЕНИЧНОМ ХОДУ ПРИ РАБОТЕ НА ДРУГИХ ВИДАХ СТРОИТЕЛЬСТВА ДО 16 Т | МАШ.-Ч | 13.38 | 6.3823
10.6 | 1199 | МОЛОТКИ ПРИ РАБОТЕ ОТ ПЕРЕДВИЖНЫХ КОМПРЕССОРНЫХ СТАНЦИЙ ОТБОЙНЫЕ ПНЕВМАТИЧЕСКИЕ | МАШ.-Ч | 14.11 | 6.7305
10.7 | 1760 | ВИБРАТОРЫ ГЛУБИННЫЕ ПНЕВМАТИЧЕСКИЕ | МАШ.-Ч | 11.39 | 5.433
10.8 | 2509 | АВТОМОБИЛИ БОРТОВЫЕ ГРУЗОПОДЪЕМНОСТЬЮ ДО 5 Т | МАШ.-Ч | 11.74 | 5.6
10.9 | 6326 | БЕТОН ТЯЖЕЛЫЙ КЛАССА В20 /М-250/ ФРАКЦИИ 5-10 ММ | М3 | 101.5 | 48.4155
10.10 | 22453 | РАСТВОР ГОТОВЫЙ КЛАДОЧНЫЙ ЦЕМЕНТНЫЙ, МАРКА: 100 | М3 | 2.66 | 1.2688
10.11 | 23469 | ВОДА | М3 | 47 | 22.419
10.12 | 30322 | БОЛТЫ СТРОИТЕЛЬНЫЕ С ГАЙКАМИ И ШАЙБАМИ | Т | 0.073 | 0.034821
10.13 | 30407 | ГВОЗДИ СТРОИТЕЛЬНЫЕ | Т | 0.132 | 0.062964
10.14 | 32202 | МАСЛО ДИЗЕЛЬНОЕ МОТОРНОЕ М-10ДМ | Т | 0.035 | 0.016695
10.15 | 32524 | КАТАНКА ГОРЯЧЕКАТАНАЯ В МОТКАХ ДИАМЕТРОМ 6,3-6,5 ММ | Т | 0.04 | 0.01908
10.16 | 36008 | ЛЕСОМАТЕРИАЛЫ КРУГЛЫЕ ХВОЙНЫХ ПОРОД ДЛЯ СТРОИТЕЛЬСТВА ДИАМЕТРОМ 14-24 СМ, ДЛИНОЙ 3-6,5 М | М3 | 0.1 | 0.0477
10.17 | 36058 | ПИЛОМАТЕРИАЛЫ ХВОЙНЫХ ПОРОД ДОСКИ ОБРЕЗНЫЕ ДЛИНОЙ 4-6,5 М, ШИРИНОЙ 75-150 ММ, ТОЛЩИНОЙ 32-40 ММ IV СОРТА | М3 | 0.16 | 0.07632
10.18 | 36062 | ДОСКИ ОБРЕЗНЫЕ ХВОЙНЫХ ПОРОД ДЛИНОЙ 4-6,5 М, ШИРИНОЙ 75-150 ММ, ТОЛЩИНОЙ 44 ММ И БОЛЕЕ, IV СОРТА | М3 | 2.57 | 1.2259
10.19 | 44629 | ТКАНЬ МЕШОЧНАЯ | 10М2 | 6 | 2.862
10.20 | 51619 | ЩИТЫ ИЗ ДОСОК ТОЛЩИНОЙ 25 ММ | М2 | 126.4 | 60.2928
11 | Е3704-001-03 | УСТРОЙСТВО БЫЧКОВ, УСТОЕВ ЩИТОВЫХ И ДРУГИХ СТЕНОК/ЗАБРАННАЯ СТЕНКА/ | 100М3 | 0.028
11.1 | 1 | ЗАТРАТЫ ТРУДА РАБОЧИХ-СТРОИТЕЛЕЙ | ЧЕЛ.-Ч | 496 | 13.888
11.2 | 3 | ЗАТРАТЫ ТРУДА МАШИНИСТОВ | ЧЕЛ.-Ч | 35.42 | 0.99176
11.3 | 660 | КОМПРЕССОРЫ ПЕРЕДВИЖНЫЕ С ДВИГАТЕЛЕМ ВНУТРЕННЕГО СГОРАНИЯ ДАВЛЕНИЕМ ДО 686 КПА (7 АТМ.) 5 М3/МИН | МАШ.-Ч | 6.38 | 0.17864
11.4 | 762 | КРАНЫ НА АВТОМОБИЛЬНОМ ХОДУ ПРИ РАБОТЕ НА ДРУГИХ ВИДАХ СТРОИТЕЛЬСТВА 10 Т | МАШ.-Ч | 3.92 | 0.10976
11.5 | 783 | КРАНЫ НА ГУСЕНИЧНОМ ХОДУ ПРИ РАБОТЕ НА ДРУГИХ ВИДАХ СТРОИТЕЛЬСТВА ДО 16 Т | МАШ.-Ч | 13.38 | 0.37464
11.6 | 1199 | МОЛОТКИ ПРИ РАБОТЕ ОТ ПЕРЕДВИЖНЫХ КОМПРЕССОРНЫХ СТАНЦИЙ ОТБОЙНЫЕ ПНЕВМАТИЧЕСКИЕ | МАШ.-Ч | 14.11 | 0.39508
11.7 | 1760 | ВИБРАТОРЫ ГЛУБИННЫЕ ПНЕВМАТИЧЕСКИЕ | МАШ.-Ч | 11.39 | 0.31892
11.8 | 2509 | АВТОМОБИЛИ БОРТОВЫЕ ГРУЗОПОДЪЕМНОСТЬЮ ДО 5 Т | МАШ.-Ч | 11.74 | 0.32872
11.9 | 6326 | БЕТОН ТЯЖЕЛЫЙ КЛАССА В20 /М-250/ ФРАКЦИИ 5-10 ММ | М3 | 101.5 | 2.842
11.10 | 22453 | РАСТВОР ГОТОВЫЙ КЛАДОЧНЫЙ ЦЕМЕНТНЫЙ, МАРКА: 100 | М3 | 2.66 | 0.07448
11.11 | 23469 | ВОДА | М3 | 47 | 1.316
11.12 | 30322 | БОЛТЫ СТРОИТЕЛЬНЫЕ С ГАЙКАМИ И ШАЙБАМИ | Т | 0.073 | 0.002044
11.13 | 30407 | ГВОЗДИ СТРОИТЕЛЬНЫЕ | Т | 0.132 | 0.003696
11.14 | 32202 | МАСЛО ДИЗЕЛЬНОЕ МОТОРНОЕ М-10ДМ | Т | 0.035 | 0.00098
11.15 | 32524 | КАТАНКА ГОРЯЧЕКАТАНАЯ В МОТКАХ ДИАМЕТРОМ 6,3-6,5 ММ | Т | 0.04 | 0.00112
11.16 | 36008 | ЛЕСОМАТЕРИАЛЫ КРУГЛЫЕ ХВОЙНЫХ ПОРОД ДЛЯ СТРОИТЕЛЬСТВА ДИАМЕТРОМ 14-24 СМ, ДЛИНОЙ 3-6,5 М | М3 | 0.1 | 0.0028
11.17 | 36058 | ПИЛОМАТЕРИАЛЫ ХВОЙНЫХ ПОРОД ДОСКИ ОБРЕЗНЫЕ ДЛИНОЙ 4-6,5 М, ШИРИНОЙ 75-150 ММ, ТОЛЩИНОЙ 32-40 ММ IV СОРТА | М3 | 0.16 | 0.00448
11.18 | 36062 | ДОСКИ ОБРЕЗНЫЕ ХВОЙНЫХ ПОРОД ДЛИНОЙ 4-6,5 М, ШИРИНОЙ 75-150 ММ, ТОЛЩИНОЙ 44 ММ И БОЛЕЕ, IV СОРТА | М3 | 2.57 | 0.07196
11.19 | 44629 | ТКАНЬ МЕШОЧНАЯ | 10М2 | 6 | 0.168
11.20 | 51619 | ЩИТЫ ИЗ ДОСОК ТОЛЩИНОЙ 25 ММ | М2 | 126.4 | 3.5392
12 | Е3704-003-02 | УСТАНОВКИ АРМАТУРЫ ИЗ ОТДЕЛЬНЫХ СТЕРЖНЕЙ | 100Т | 0.015828
12.1 | 1 | ЗАТРАТЫ ТРУДА РАБОЧИХ-СТРОИТЕЛЕЙ | ЧЕЛ.-Ч | 3435 | 54.3692
12.2 | 3 | ЗАТРАТЫ ТРУДА МАШИНИСТОВ | ЧЕЛ.-Ч | 534 | 8.4522
12.3 | 127 | АГРЕГАТЫ СВАРОЧНЫЕ ПЕРЕДВИЖНЫЕ С НОМИНАЛЬНЫМ СВАРОЧНЫМ ТОКОМ 250-400 А С БЕНЗИНОВЫМ ДВИГАТЕЛЕМ | МАШ.-Ч | 210 | 3.3239
12.4 | 783 | КРАНЫ НА ГУСЕНИЧНОМ ХОДУ ПРИ РАБОТЕ НА ДРУГИХ ВИДАХ СТРОИТЕЛЬСТВА ДО 16 Т | МАШ.-Ч | 526 | 8.3255
12.5 | 2509 | АВТОМОБИЛИ БОРТОВЫЕ ГРУЗОПОДЪЕМНОСТЬЮ ДО 5 Т | МАШ.-Ч | 8 | 0.12662
12.6 | 32543 | ПРОВОЛОКА СВЕТЛАЯ ДИАМЕТРОМ 1,1 ММ | Т | 0.63 | 0.0099716
12.7 | 35310 | ЭЛЕКТРОДЫ ДИАМЕТРОМ 4 ММ Э42 | Т | 0.14 | 0.0022159
13 | С | АРМАТУРА AIII Ф 10 ММ | ТН | 1.5828
14 | С | ВЯЗАЛЬНАЯ ПРОВОЛКА | ТН | 0.0079
ОБЛИЦОВКА СЛИВА
15 | Е3704-001-01 | УСТРОЙСТВО ПЛИТНЫХ ОСНОВАНИЙ | 100М3 | 0.021
15.1 | 1 | ЗАТРАТЫ ТРУДА РАБОЧИХ-СТРОИТЕЛЕЙ | ЧЕЛ.-Ч | 218 | 4.578
15.2 | 3 | ЗАТРАТЫ ТРУДА МАШИНИСТОВ | ЧЕЛ.-Ч | 19.31 | 0.40551
15.3 | 404 | ВИБРАТОРЫ ПОВЕРХНОСТНЫЕ | МАШ.-Ч | 11.4 | 0.2394
15.4 | 660 | КОМПРЕССОРЫ ПЕРЕДВИЖНЫЕ С ДВИГАТЕЛЕМ ВНУТРЕННЕГО СГОРАНИЯ ДАВЛЕНИЕМ ДО 686 КПА (7 АТМ.) 5 М3/МИН | МАШ.-Ч | 5.34 | 0.11214
15.5 | 762 | КРАНЫ НА АВТОМОБИЛЬНОМ ХОДУ ПРИ РАБОТЕ НА ДРУГИХ ВИДАХ СТРОИТЕЛЬСТВА 10 Т | МАШ.-Ч | 0.48 | 0.01008
15.6 | 783 | КРАНЫ НА ГУСЕНИЧНОМ ХОДУ ПРИ РАБОТЕ НА ДРУГИХ ВИДАХ СТРОИТЕЛЬСТВА ДО 16 Т | МАШ.-Ч | 9.2 | 0.1932
15.7 | 1199 | МОЛОТКИ ПРИ РАБОТЕ ОТ ПЕРЕДВИЖНЫХ КОМПРЕССОРНЫХ СТАНЦИЙ ОТБОЙНЫЕ ПНЕВМАТИЧЕСКИЕ | МАШ.-Ч | 21.36 | 0.44856
15.8 | 2349 | ЭЛЕКТРОСТАНЦИИ ПЕРЕДВИЖНЫЕ 4 КВТ | МАШ.-Ч | 2.85 | 0.05985
15.9 | 2509 | АВТОМОБИЛИ БОРТОВЫЕ ГРУЗОПОДЪЕМНОСТЬЮ ДО 5 Т | МАШ.-Ч | 1.44 | 0.03024
15.10 | 6324 | БЕТОН ТЯЖЕЛЫЙ КЛАССА В15 /М-200/ ФРАКЦИИ 20-40 ММ | М3 | 101.5 | 2.1315
15.11 | 22453 | РАСТВОР ГОТОВЫЙ КЛАДОЧНЫЙ ЦЕМЕНТНЫЙ, МАРКА: 100 | М3 | 0.69 | 0.01449
15.12 | 23469 | ВОДА | М3 | 20 | 0.42
15.13 | 30407 | ГВОЗДИ СТРОИТЕЛЬНЫЕ | Т | 0.005 | 0.000105
15.14 | 32202 | МАСЛО ДИЗЕЛЬНОЕ МОТОРНОЕ М-10ДМ | Т | 0.0053 | 0.0001113
15.15 | 36062 | ДОСКИ ОБРЕЗНЫЕ ХВОЙНЫХ ПОРОД ДЛИНОЙ 4-6,5 М, ШИРИНОЙ 75-150 ММ, ТОЛЩИНОЙ 44 ММ И БОЛЕЕ, IV СОРТА | М3 | 0.2 | 0.0042
15.16 | 44629 | ТКАНЬ МЕШОЧНАЯ | 10М2 | 5.32 | 0.11172
15.17 | 51619 | ЩИТЫ ИЗ ДОСОК ТОЛЩИНОЙ 25 ММ | М2 | 18.7 | 0.3927
16 | Е3704-001-02 | УСТРОЙСТВО ОТКОСОВ | 100М3 | 0.131
16.1 | 1 | ЗАТРАТЫ ТРУДА РАБОЧИХ-СТРОИТЕЛЕЙ | ЧЕЛ.-Ч | 488 | 63.928
16.2 | 3 | ЗАТРАТЫ ТРУДА МАШИНИСТОВ | ЧЕЛ.-Ч | 24.71 | 3.237
16.3 | 404 | ВИБРАТОРЫ ПОВЕРХНОСТНЫЕ | МАШ.-Ч | 19.32 | 2.5309
16.4 | 660 | КОМПРЕССОРЫ ПЕРЕДВИЖНЫЕ С ДВИГАТЕЛЕМ ВНУТРЕННЕГО СГОРАНИЯ ДАВЛЕНИЕМ ДО 686 КПА (7 АТМ.) 5 М3/МИН | МАШ.-Ч | 7.54 | 0.98774
16.5 | 762 | КРАНЫ НА АВТОМОБИЛЬНОМ ХОДУ ПРИ РАБОТЕ НА ДРУГИХ ВИДАХ СТРОИТЕЛЬСТВА 10 Т | МАШ.-Ч | 0.71 | 0.09301
16.6 | 783 | КРАНЫ НА ГУСЕНИЧНОМ ХОДУ ПРИ РАБОТЕ НА ДРУГИХ ВИДАХ СТРОИТЕЛЬСТВА ДО 16 Т | МАШ.-Ч | 9.5 | 1.2445
16.7 | 1199 | МОЛОТКИ ПРИ РАБОТЕ ОТ ПЕРЕДВИЖНЫХ КОМПРЕССОРНЫХ СТАНЦИЙ ОТБОЙНЫЕ ПНЕВМАТИЧЕСКИЕ | МАШ.-Ч | 30.16 | 3.951
16.8 | 2349 | ЭЛЕКТРОСТАНЦИИ ПЕРЕДВИЖНЫЕ 4 КВТ | МАШ.-Ч | 4.83 | 0.63273
16.9 | 2509 | АВТОМОБИЛИ БОРТОВЫЕ ГРУЗОПОДЪЕМНОСТЬЮ ДО 5 Т | МАШ.-Ч | 2.13 | 0.27903
16.10 | 6324 | БЕТОН ТЯЖЕЛЫЙ КЛАССА В15 /М-200/ ФРАКЦИИ 20-40 ММ | М3 | 101.5 | 13.2965
16.11 | 22453 | РАСТВОР ГОТОВЫЙ КЛАДОЧНЫЙ ЦЕМЕНТНЫЙ, МАРКА: 100 | М3 | 2.47 | 0.32357
16.12 | 23469 | ВОДА | М3 | 71 | 9.301
16.13 | 30407 | ГВОЗДИ СТРОИТЕЛЬНЫЕ | Т | 0.004 | 0.000524
16.14 | 32202 | МАСЛО ДИЗЕЛЬНОЕ МОТОРНОЕ М-10ДМ | Т | 0.009 | 0.001179
16.15 | 36062 | ДОСКИ ОБРЕЗНЫЕ ХВОЙНЫХ ПОРОД ДЛИНОЙ 4-6,5 М, ШИРИНОЙ 75-150 ММ, ТОЛЩИНОЙ 44 ММ И БОЛЕЕ, IV СОРТА | М3 | 0.16 | 0.02096
16.16 | 44629 | ТКАНЬ МЕШОЧНАЯ | 10М2 | 24 | 3.144
16.17 | 51619 | ЩИТЫ ИЗ ДОСОК ТОЛЩИНОЙ 25 ММ | М2 | 31.3 | 4.1003
17 | Е3704-001-02 | УСТРОЙСТВО ОТКОСОВ | 100М3 | 0.065
17.1 | 1 | ЗАТРАТЫ ТРУДА РАБОЧИХ-СТРОИТЕЛЕЙ | ЧЕЛ.-Ч | 488 | 31.72
17.2 | 3 | ЗАТРАТЫ ТРУДА МАШИНИСТОВ | ЧЕЛ.-Ч | 24.71 | 1.6062
17.3 | 404 | ВИБРАТОРЫ ПОВЕРХНОСТНЫЕ | МАШ.-Ч | 19.32 | 1.2558
17.4 | 660 | КОМПРЕССОРЫ ПЕРЕДВИЖНЫЕ С ДВИГАТЕЛЕМ ВНУТРЕННЕГО СГОРАНИЯ ДАВЛЕНИЕМ ДО 686 КПА (7 АТМ.) 5 М3/МИН | МАШ.-Ч | 7.54 | 0.4901
17.5 | 762 | КРАНЫ НА АВТОМОБИЛЬНОМ ХОДУ ПРИ РАБОТЕ НА ДРУГИХ ВИДАХ СТРОИТЕЛЬСТВА 10 Т | МАШ.-Ч | 0.71 | 0.04615
17.6 | 783 | КРАНЫ НА ГУСЕНИЧНОМ ХОДУ ПРИ РАБОТЕ НА ДРУГИХ ВИДАХ СТРОИТЕЛЬСТВА ДО 16 Т | МАШ.-Ч | 9.5 | 0.6175
17.7 | 1199 | МОЛОТКИ ПРИ РАБОТЕ ОТ ПЕРЕДВИЖНЫХ КОМПРЕССОРНЫХ СТАНЦИЙ ОТБОЙНЫЕ ПНЕВМАТИЧЕСКИЕ | МАШ.-Ч | 30.16 | 1.9604
17.8 | 2349 | ЭЛЕКТРОСТАНЦИИ ПЕРЕДВИЖНЫЕ 4 КВТ | МАШ.-Ч | 4.83 | 0.31395
17.9 | 2509 | АВТОМОБИЛИ БОРТОВЫЕ ГРУЗОПОДЪЕМНОСТЬЮ ДО 5 Т | МАШ.-Ч | 2.13 | 0.13845
17.10 | 6324 | БЕТОН ТЯЖЕЛЫЙ КЛАССА В15 /М-200/ ФРАКЦИИ 20-40 ММ | М3 | 101.5 | 6.5975
17.11 | 22453 | РАСТВОР ГОТОВЫЙ КЛАДОЧНЫЙ ЦЕМЕНТНЫЙ, МАРКА: 100 | М3 | 2.47 | 0.16055
17.12 | 23469 | ВОДА | М3 | 71 | 4.615
17.13 | 30407 | ГВОЗДИ СТРОИТЕЛЬНЫЕ | Т | 0.004 | 0.00026
17.14 | 32202 | МАСЛО ДИЗЕЛЬНОЕ МОТОРНОЕ М-10ДМ | Т | 0.009 | 0.000585
17.15 | 36062 | ДОСКИ ОБРЕЗНЫЕ ХВОЙНЫХ ПОРОД ДЛИНОЙ 4-6,5 М, ШИРИНОЙ 75-150 ММ, ТОЛЩИНОЙ 44 ММ И БОЛЕЕ, IV СОРТА | М3 | 0.16 | 0.0104
17.16 | 44629 | ТКАНЬ МЕШОЧНАЯ | 10М2 | 24 | 1.56
17.17 | 51619 | ЩИТЫ ИЗ ДОСОК ТОЛЩИНОЙ 25 ММ | М2 | 31.3 | 2.0345
18 | Е2301-001-04 | УСТРОЙСТВО ОСНОВАНИЯ БЕТОННОГО | 10М3 | 0.56
18.1 | 1 | ЗАТРАТЫ ТРУДА РАБОЧИХ-СТРОИТЕЛЕЙ | ЧЕЛ.-Ч | 15.14 | 8.4784
18.2 | 3 | ЗАТРАТЫ ТРУДА МАШИНИСТОВ | ЧЕЛ.-Ч | 7.05 | 3.948
18.3 | 404 | ВИБРАТОРЫ ПОВЕРХНОСТНЫЕ | МАШ.-Ч | 8.87 | 4.9672
18.4 | 762 | КРАНЫ НА АВТОМОБИЛЬНОМ ХОДУ ПРИ РАБОТЕ НА ДРУГИХ ВИДАХ СТРОИТЕЛЬСТВА 10 Т | МАШ.-Ч | 2.46 | 1.3776
18.5 | 1932 | ЭЛЕКТРОСТАНЦИИ ПЕРЕДВИЖНЫЕ 4 КВТ | МАШ.-Ч | 4.44 | 2.4864
18.6 | 2509 | АВТОМОБИЛИ БОРТОВЫЕ ГРУЗОПОДЪЕМНОСТЬЮ ДО 5 Т | МАШ.-Ч | 0.15 | 0.084
18.7 | 9219 | ВОДА | М3 | 0.12 | 0.0672
18.8 | 22003 | БЕТОН ТЯЖЕЛЫЙ, КЛАСС В 7,5 (М100) | М3 | 10.2 | 5.712
18.9 | 30407 | ГВОЗДИ СТРОИТЕЛЬНЫЕ | Т | 0.003 | 0.00168
18.10 | 35516 | РОГОЖА | М2 | 17.8 | 9.968
18.11 | 36052 | ПИЛОМАТЕРИАЛЫ ХВОЙНЫХ ПОРОД ДОСКИ ОБРЕЗНЫЕ ДЛИНОЙ 4-6,5 М, ШИРИНОЙ 75-150 ММ, ТОЛЩИНОЙ 25 ММ II СОРТА | М3 | 0.22 | 0.1232
19 | Е3704-002-13 | УСТРОЙСТВО КОНСТРУКЦИЙ ИЗ СБОРНОГО ЖЕЛЕЗОБЕТОНА ТРУБ | 100М3 | 0.167
19.1 | 1 | ЗАТРАТЫ ТРУДА РАБОЧИХ-СТРОИТЕЛЕЙ | ЧЕЛ.-Ч | 564 | 94.188
19.2 | 3 | ЗАТРАТЫ ТРУДА МАШИНИСТОВ | ЧЕЛ.-Ч | 126.2 | 21.0754
19.3 | 127 | АГРЕГАТЫ СВАРОЧНЫЕ ПЕРЕДВИЖНЫЕ С НОМИНАЛЬНЫМ СВАРОЧНЫМ ТОКОМ 250-400 А С БЕНЗИНОВЫМ ДВИГАТЕЛЕМ | МАШ.-Ч | 5 | 0.835
19.4 | 762 | КРАНЫ НА АВТОМОБИЛЬНОМ ХОДУ ПРИ РАБОТЕ НА ДРУГИХ ВИДАХ СТРОИТЕЛЬСТВА 10 Т | МАШ.-Ч | 2.6 | 0.4342
19.5 | 783 | КРАНЫ НА ГУСЕНИЧНОМ ХОДУ ПРИ РАБОТЕ НА ДРУГИХ ВИДАХ СТРОИТЕЛЬСТВА ДО 16 Т | МАШ.-Ч | 115.8 | 19.3386
19.6 | 913 | КОТЛЫ БИТУМНЫЕ ПЕРЕДВИЖНЫЕ 400 Л | МАШ.-Ч | 1.43 | 0.23881
19.7 | 2509 | АВТОМОБИЛИ БОРТОВЫЕ ГРУЗОПОДЪЕМНОСТЬЮ ДО 5 Т | МАШ.-Ч | 7.8 | 1.3026
19.8 | 22453 | РАСТВОР ГОТОВЫЙ КЛАДОЧНЫЙ ЦЕМЕНТНЫЙ, МАРКА: 100 | М3 | 14.9 | 2.4883
19.9 | 30103 | БИТУМЫ НЕФТЯНЫЕ СТРОИТЕЛЬНЫЕ МАРКИ БН-70/30 | Т | 0.11 | 0.01837
19.10 | 32202 | МАСЛО ДИЗЕЛЬНОЕ МОТОРНОЕ М-10ДМ | Т | 0.014 | 0.002338
19.11 | 32543 | ПРОВОЛОКА СВЕТЛАЯ ДИАМЕТРОМ 1,1 ММ | Т | 0.001 | 0.000167
19.12 | 35310 | ЭЛЕКТРОДЫ ДИАМЕТРОМ 4 ММ Э42 | Т | 0.001 | 0.000167
19.13 | 38617 | ПАКЛЯ ПРОПИТАННАЯ | КГ | 38 | 6.346
19.14 | 41268 | ДЕТАЛИ АНКЕРНЫЕ | Т | 0.015 | 0.002505
20 | С | ТРУБА Ж/Б РТ-8Н-25 | ШТ | 14
21 | Е3704-002-13 | УСТРОЙСТВО КОНСТРУКЦИЙ ИЗ СБОРНОГО ЖЕЛЕЗОБЕТОНА ТРУБ | 100М3 | 0.074
21.1 | 1 | ЗАТРАТЫ ТРУДА РАБОЧИХ-СТРОИТЕЛЕЙ | ЧЕЛ.-Ч | 564 | 41.736
21.2 | 3 | ЗАТРАТЫ ТРУДА МАШИНИСТОВ | ЧЕЛ.-Ч | 126.2 | 9.3388
21.3 | 127 | АГРЕГАТЫ СВАРОЧНЫЕ ПЕРЕДВИЖНЫЕ С НОМИНАЛЬНЫМ СВАРОЧНЫМ ТОКОМ 250-400 А С БЕНЗИНОВЫМ ДВИГАТЕЛЕМ | МАШ.-Ч | 5 | 0.37
21.4 | 762 | КРАНЫ НА АВТОМОБИЛЬНОМ ХОДУ ПРИ РАБОТЕ НА ДРУГИХ ВИДАХ СТРОИТЕЛЬСТВА 10 Т | МАШ.-Ч | 2.6 | 0.1924
21.5 | 783 | КРАНЫ НА ГУСЕНИЧНОМ ХОДУ ПРИ РАБОТЕ НА ДРУГИХ ВИДАХ СТРОИТЕЛЬСТВА ДО 16 Т | МАШ.-Ч | 115.8 | 8.5692
21.6 | 913 | КОТЛЫ БИТУМНЫЕ ПЕРЕДВИЖНЫЕ 400 Л | МАШ.-Ч | 1.43 | 0.10582
21.7 | 2509 | АВТОМОБИЛИ БОРТОВЫЕ ГРУЗОПОДЪЕМНОСТЬЮ ДО 5 Т | МАШ.-Ч | 7.8 | 0.5772
21.8 | 22453 | РАСТВОР ГОТОВЫЙ КЛАДОЧНЫЙ ЦЕМЕНТНЫЙ, МАРКА: 100 | М3 | 14.9 | 1.1026
21.9 | 30103 | БИТУМЫ НЕФТЯНЫЕ СТРОИТЕЛЬНЫЕ МАРКИ БН-70/30 | Т | 0.11 | 0.00814
21.10 | 32202 | МАСЛО ДИЗЕЛЬНОЕ МОТОРНОЕ М-10ДМ | Т | 0.014 | 0.001036
21.11 | 32543 | ПРОВОЛОКА СВЕТЛАЯ ДИАМЕТРОМ 1,1 ММ | Т | 0.001 | 7.4e-05
21.12 | 35310 | ЭЛЕКТРОДЫ ДИАМЕТРОМ 4 ММ Э42 | Т | 0.001 | 7.4e-05
21.13 | 38617 | ПАКЛЯ ПРОПИТАННАЯ | КГ | 38 | 2.812
21.14 | 41268 | ДЕТАЛИ АНКЕРНЫЕ | Т | 0.015 | 0.00111
22 | С | ТРУБА Ж/Б РТ-10Н-25 | ШТ | 4
23 | Е2709-004-01 | УСТАНОВКА СТОЛБИКОВ СИГНАЛЬНЫХ ЖЕЛЕЗОБЕТОННЫХ | 100ШТ. | 0.16
23.1 | 1 | ЗАТРАТЫ ТРУДА РАБОЧИХ-СТРОИТЕЛЕЙ | ЧЕЛ.-Ч | 64 | 10.24
23.2 | 3 | ЗАТРАТЫ ТРУДА МАШИНИСТОВ | ЧЕЛ.-Ч | 19 | 3.04
23.3 | 762 | КРАНЫ НА АВТОМОБИЛЬНОМ ХОДУ ПРИ РАБОТЕ НА ДРУГИХ ВИДАХ СТРОИТЕЛЬСТВА 10 Т | МАШ.-Ч | 12 | 1.92
23.4 | 1070 | МАШИНЫ БУРИЛЬНО-КРАНОВЫЕ НА АВТОМОБИЛЕ ГЛУБИНОЙ БУРЕНИЯ 3,5 М | МАШ.-Ч | 7 | 1.12
23.5 | 31434 | ГРУНТОВКА | Т | 0.00812 | 0.0012992
23.6 | 31445 | КРАСКИ ПЕРХЛОРВИНИЛОВЫЕ | Т | 0.02784 | 0.0044544
23.7 | 35550 | ФОЛЬГА АЛЮМИНИЕВАЯ ДЛЯ ТЕХНИЧЕСКИХ ЦЕЛЕЙ МЯГКАЯ, РУЛОННАЯ, ТОЛЩИНОЙ 0,1 ММ | Т | 0.00055 | 8.8e-05
23.8 | 40462 | СМОЛА ЭПОКСИДНАЯ МАРКИ ЭД-20 | Т | 0.0036 | 0.000576
23.9 | 443701 | СИГНАЛЬНЫЕ СТОЛБИКИ С-14 | ШТ | 100 | 16
МЕТАЛЛОКОНСТРУКЦИИ
ЗАТВОР ПС80-150Р
24 | Ц2202-040-01 | ЗАТВОР ПЛОСКИЙ ГАБАРИТНЫЙ СКОЛЬЗЯЩИЙ И КОЛЕСНЫЙ, МАССА: ДО 1 Т/ЗАТВОР + ПОДЪЕМНИК НА ПК70+23/ | Т | 0.667
24.1 | 1 | ЗАТРАТЫ ТРУДА РАБОЧИХ-СТРОИТЕЛЕЙ | ЧЕЛ.-Ч | 161 | 107.387
24.2 | 3 | ЗАТРАТЫ ТРУДА МАШИНИСТОВ | ЧЕЛ.-Ч | 34.02 | 22.6913
24.3 | 660 | КОМПРЕССОРЫ ПЕРЕДВИЖНЫЕ С ДВИГАТЕЛЕМ ВНУТРЕННЕГО СГОРАНИЯ ДАВЛЕНИЕМ ДО 686 КПА (7 АТМ.) 5 М3/МИН | МАШ.-Ч | 0.92 | 0.61364
24.4 | 762 | КРАНЫ НА АВТОМОБИЛЬНОМ ХОДУ ПРИ РАБОТЕ НА ДРУГИХ ВИДАХ СТРОИТЕЛЬСТВА 10 Т | МАШ.-Ч | 10.65 | 7.1036
24.5 | 777 | КРАНЫ НА ГУСЕНИЧНОМ ХОДУ ПРИ РАБОТЕ НА ГИДРОЭНЕРГЕТИЧЕСКОМ СТРОИТЕЛЬСТВЕ ДО 16 Т | МАШ.-Ч | 21.5 | 14.3405
24.6 | 1147 | МАШИНЫ ШЛИФОВАЛЬНЫЕ ЭЛЕКТРИЧЕСКИЕ | МАШ.-Ч | 0.79 | 0.52693
24.7 | 1803 | ТЕЛЕЖКИ МОНТАЖНЫЕ ПЕРЕГОННЫЕ ОТКРЫТОГО СПОСОБА РАБОТ | МАШ.-Ч | 2.35 | 1.5675
24.8 | 2016 | УСТАНОВКИ ДЛЯ СВАРКИ РУЧНОЙ ДУГОВОЙ (ПОСТОЯННОГО ТОКА) | МАШ.-Ч | 7.39 | 4.9291
24.9 | 2381 | ЭЛЕКТРОКАЛОРИФЕРЫ | МАШ.-Ч | 0.16 | 0.10672
24.10 | 2510 | АВТОМОБИЛИ БОРТОВЫЕ ГРУЗОПОДЪЕМНОСТЬЮ ДО 8 Т | МАШ.-Ч | 0.95 | 0.63365
24.11 | 2577 | АППАРАТЫ ДЛЯ ГАЗОВОЙ СВАРКИ И РЕЗКИ | МАШ.-Ч | 0.85 | 0.56695
24.12 | 30133 | СМОЛА КАМЕННОУГОЛЬНАЯ ДЛЯ ДОРОЖНОГО СТРОИТЕЛЬСТВА | Т | 0.00036 | 0.0002401
24.13 | 30225 | ШЛИФОВАЛЬНАЯ БУМАГА | КГ | 0.06 | 0.04002
24.14 | 31517 | РАСТВОРИТЕЛИ ДЛЯ ЛАКОКРАСОЧНЫХ МАТЕРИАЛОВ N 649 | Т | 1e-05 | 6.7e-06
24.15 | 31691 | КЛЕЙ РЕЗИНОВЫЙ П-9 | КГ | 0.08 | 0.05336
24.16 | 33501 | СОРТОВОЙ И ФАСОННЫЙ ГОРЯЧЕКАТАНЫЙ ПРОКАТ ИЗ СТАЛИ УГЛЕРОДИСТОЙ ОБЫКНОВЕННОГО КАЧЕСТВА ПОЛОСОВОЙ, ТОЛЩИНОЙ 10-75 ММ ПРИ ШИРИНЕ 100-200 ММ СТАЛЬ МАРКИ СТ6СП | Т | 0.0013 | 0.0008671
24.17 | 34241 | КИСЛОРОД ТЕХНИЧЕСКИЙ ГАЗООБРАЗНЫЙ | М3 | 0.61 | 0.40687
24.18 | 34277 | СПИРТ ЭТИЛОВЫЙ РЕКТИФИКОВАННЫЙ ТЕХНИЧЕСКИЙ СОРТ I | Т | 1e-05 | 6.7e-06
24.19 | 35318 | ЭЛЕКТРОДЫ ДИАМЕТРОМ 5 ММ Э42 | Т | 0.0057 | 0.0038019
24.20 | 38871 | ШПАЛЫ НЕПРОПИТАННЫЕ ДЛЯ ЖЕЛЕЗНЫХ ДОРОГ 1 ТИП | ШТ | 3.7 | 2.4679
24.21 | 41029 | РЕЗИНА СЫРАЯ | КГ | 0.03 | 0.02001
24.22 | 45077 | ПРОПАН-БУТАН, СМЕСЬ ТЕХНИЧЕСКАЯ | КГ | 0.088 | 0.058696
25 |  | ЗАТВОР ПС80-80 + ПОДЪЕМНИК 2,5В | ШТ | 1
26 | Е1306-003-01 | ОЧИСТКА ПОВЕРХНОСТИ ЩЕТКАМИ | М2 ОЧИЩАЕМОЙ ПОВЕРХНОСТИ | 30
26.1 | 1 | ЗАТРАТЫ ТРУДА РАБОЧИХ-СТРОИТЕЛЕЙ | ЧЕЛ.-Ч | 0.9 | 27
27 | Е1306-004-01 | ОБЕСПЫЛИВАНИЕ ПОВЕРХНОСТИ ПРИ ПОМОЩИ ПРОМЫШЛЕННОГО ПЫЛЕСОСА | 100 М2 ОБЕСПЫЛИВАЕМОЙ ПОВЕРХНОСТИ | 0.3
27.1 | 1 | ЗАТРАТЫ ТРУДА РАБОЧИХ-СТРОИТЕЛЕЙ | ЧЕЛ.-Ч | 10 | 3
27.2 | 3008 | ПЫЛЕСОСЫ ПРОМЫШЛЕННЫЕ | МАШ.-Ч | 10 | 3
28 | Е1307-001-02 | ОБЕЗЖИРИВАНИЕ ПОВЕРХНОСТЕЙ АППАРАТОВ И ТРУБОПРОВОДОВ ДИАМЕТРОМ ДО 500 ММ УАЙТ-СПИРИТОМ | 100 М2 ОБЕЗЖИРИВАЕМОЙ ПОВЕРХНОСТИ | 0.3
28.1 | 1 | ЗАТРАТЫ ТРУДА РАБОЧИХ-СТРОИТЕЛЕЙ | ЧЕЛ.-Ч | 9.08 | 2.724
28.2 | 3 | ЗАТРАТЫ ТРУДА МАШИНИСТОВ | ЧЕЛ.-Ч | 0.03 | 0.009
28.3 | 112 | АВТОПОГРУЗЧИКИ 5 Т | МАШ.-Ч | 0.01 | 0.003
28.4 | 975 | ЛЕБЕДКИ ЭЛЕКТРИЧЕСКИЕ, ТЯГОВЫМ УСИЛИЕМ ДО 5,79 (0,59) КН (Т) | МАШ.-Ч | 0.01 | 0.003
28.5 | 2509 | АВТОМОБИЛИ БОРТОВЫЕ ГРУЗОПОДЪЕМНОСТЬЮ ДО 5 Т | МАШ.-Ч | 0.02 | 0.006
28.6 | 34035 | УАЙТ-СПИРИТ | Т | 0.032 | 0.0096
28.7 | 44059 | ВЕТОШЬ | КГ | 5 | 1.5
29 | Е1303-002-01 К=2 | ОГРУНТОВКА МЕТАЛЛИЧЕСКИХ ПОВЕРХНОСТЕЙ ЗА ОДИН РАЗ ГРУНТОВКОЙ ХС-068 | 100 М2 ОКРАШИВАЕМОЙ ПОВЕРХНОСТИ | 0.3
29.1 | 1 | ЗАТРАТЫ ТРУДА РАБОЧИХ-СТРОИТЕЛЕЙ | ЧЕЛ.-Ч | 7.84 | 2.352
29.2 | 3 | ЗАТРАТЫ ТРУДА МАШИНИСТОВ | ЧЕЛ.-Ч | 0.06 | 0.018
29.3 | 112 | АВТОПОГРУЗЧИКИ 5 Т | МАШ.-Ч | 0.02 | 0.006
29.4 | 975 | ЛЕБЕДКИ ЭЛЕКТРИЧЕСКИЕ, ТЯГОВЫМ УСИЛИЕМ ДО 5,79 (0,59) КН (Т) | МАШ.-Ч | 0.02 | 0.006
29.5 | 2509 | АВТОМОБИЛИ БОРТОВЫЕ ГРУЗОПОДЪЕМНОСТЬЮ ДО 5 Т | МАШ.-Ч | 0.04 | 0.012
29.6 | 2515 | АГРЕГАТЫ ОКРАСОЧНЫЕ ВЫСОКОГО ДАВЛЕНИЯ ДЛЯ ОКРАСКИ ПОВЕРХНОСТЕЙ КОНСТРУКЦИЙ МОЩНОСТЬЮ 1 КВТ | МАШ.-Ч | 2.24 | 0.672
29.7 | 31429 | ГРУНТОВКА ХС-068 КРАСНО-КОРИЧНЕВАЯ | Т | 0.0318 | 0.00954
29.8 | 31524 | РАСТВОРИТЕЛЬ МАРКИ Р-4 | Т | 0.016 | 0.0048
30 | Е1303-004-06 К=5 | ОКРАСКА МЕТАЛЛИЧЕСКИХ ОГРУНТОВАННЫХ ПОВЕРХНОСТЕЙ ЭМАЛЬЮ ХВ-124 | 100 М2 ОКРАШИВАЕМОЙ ПОВЕРХНОСТИ | 0.3
30.1 | 1 | ЗАТРАТЫ ТРУДА РАБОЧИХ-СТРОИТЕЛЕЙ | ЧЕЛ.-Ч | 12.35 | 3.705
30.2 | 3 | ЗАТРАТЫ ТРУДА МАШИНИСТОВ | ЧЕЛ.-Ч | 0.15 | 0.045
30.3 | 112 | АВТОПОГРУЗЧИКИ 5 Т | МАШ.-Ч | 0.05 | 0.015
30.4 | 975 | ЛЕБЕДКИ ЭЛЕКТРИЧЕСКИЕ, ТЯГОВЫМ УСИЛИЕМ ДО 5,79 (0,59) КН (Т) | МАШ.-Ч | 0.05 | 0.015
30.5 | 2509 | АВТОМОБИЛИ БОРТОВЫЕ ГРУЗОПОДЪЕМНОСТЬЮ ДО 5 Т | МАШ.-Ч | 0.1 | 0.03
30.6 | 2515 | АГРЕГАТЫ ОКРАСОЧНЫЕ ВЫСОКОГО ДАВЛЕНИЯ ДЛЯ ОКРАСКИ ПОВЕРХНОСТЕЙ КОНСТРУКЦИЙ МОЩНОСТЬЮ 1 КВТ | МАШ.-Ч | 3.25 | 0.975
30.7 | 31524 | РАСТВОРИТЕЛЬ МАРКИ Р-4 | Т | 0.04 | 0.012
30.8 | 31775 | ЭМАЛЬ ХВ-124 ГОЛУБАЯ | Т | 0.095 | 0.0285
31 | Ц2202-040-01 | ЗАТВОР ПЛОСКИЙ ГАБАРИТНЫЙ СКОЛЬЗЯЩИЙ И КОЛЕСНЫЙ, МАССА: ДО 1 Т/ЗАТВОР + ПОДЪЕМНИК НА ПК93+40/ | Т | 0.621
31.1 | 1 | ЗАТРАТЫ ТРУДА РАБОЧИХ-СТРОИТЕЛЕЙ | ЧЕЛ.-Ч | 161 | 99.981
31.2 | 3 | ЗАТРАТЫ ТРУДА МАШИНИСТОВ | ЧЕЛ.-Ч | 34.02 | 21.1264
31.3 | 660 | КОМПРЕССОРЫ ПЕРЕДВИЖНЫЕ С ДВИГАТЕЛЕМ ВНУТРЕННЕГО СГОРАНИЯ ДАВЛЕНИЕМ ДО 686 КПА (7 АТМ.) 5 М3/МИН | МАШ.-Ч | 0.92 | 0.57132
31.4 | 762 | КРАНЫ НА АВТОМОБИЛЬНОМ ХОДУ ПРИ РАБОТЕ НА ДРУГИХ ВИДАХ СТРОИТЕЛЬСТВА 10 Т | МАШ.-Ч | 10.65 | 6.6136
31.5 | 777 | КРАНЫ НА ГУСЕНИЧНОМ ХОДУ ПРИ РАБОТЕ НА ГИДРОЭНЕРГЕТИЧЕСКОМ СТРОИТЕЛЬСТВЕ ДО 16 Т | МАШ.-Ч | 21.5 | 13.3515
31.6 | 1147 | МАШИНЫ ШЛИФОВАЛЬНЫЕ ЭЛЕКТРИЧЕСКИЕ | МАШ.-Ч | 0.79 | 0.49059
31.7 | 1803 | ТЕЛЕЖКИ МОНТАЖНЫЕ ПЕРЕГОННЫЕ ОТКРЫТОГО СПОСОБА РАБОТ | МАШ.-Ч | 2.35 | 1.4593
31.8 | 2016 | УСТАНОВКИ ДЛЯ СВАРКИ РУЧНОЙ ДУГОВОЙ (ПОСТОЯННОГО ТОКА) | МАШ.-Ч | 7.39 | 4.5892
31.9 | 2381 | ЭЛЕКТРОКАЛОРИФЕРЫ | МАШ.-Ч | 0.16 | 0.09936
31.10 | 2510 | АВТОМОБИЛИ БОРТОВЫЕ ГРУЗОПОДЪЕМНОСТЬЮ ДО 8 Т | МАШ.-Ч | 0.95 | 0.58995
31.11 | 2577 | АППАРАТЫ ДЛЯ ГАЗОВОЙ СВАРКИ И РЕЗКИ | МАШ.-Ч | 0.85 | 0.52785
31.12 | 30133 | СМОЛА КАМЕННОУГОЛЬНАЯ ДЛЯ ДОРОЖНОГО СТРОИТЕЛЬСТВА | Т | 0.00036 | 0.0002236
31.13 | 30225 | ШЛИФОВАЛЬНАЯ БУМАГА | КГ | 0.06 | 0.03726
31.14 | 31517 | РАСТВОРИТЕЛИ ДЛЯ ЛАКОКРАСОЧНЫХ МАТЕРИАЛОВ N 649 | Т | 1e-05 | 6.2e-06
31.15 | 31691 | КЛЕЙ РЕЗИНОВЫЙ П-9 | КГ | 0.08 | 0.04968
31.16 | 33501 | СОРТОВОЙ И ФАСОННЫЙ ГОРЯЧЕКАТАНЫЙ ПРОКАТ ИЗ СТАЛИ УГЛЕРОДИСТОЙ ОБЫКНОВЕННОГО КАЧЕСТВА ПОЛОСОВОЙ, ТОЛЩИНОЙ 10-75 ММ ПРИ ШИРИНЕ 100-200 ММ СТАЛЬ МАРКИ СТ6СП | Т | 0.0013 | 0.0008073
31.17 | 34241 | КИСЛОРОД ТЕХНИЧЕСКИЙ ГАЗООБРАЗНЫЙ | М3 | 0.61 | 0.37881
31.18 | 34277 | СПИРТ ЭТИЛОВЫЙ РЕКТИФИКОВАННЫЙ ТЕХНИЧЕСКИЙ СОРТ I | Т | 1e-05 | 6.2e-06
31.19 | 35318 | ЭЛЕКТРОДЫ ДИАМЕТРОМ 5 ММ Э42 | Т | 0.0057 | 0.0035397
31.20 | 38871 | ШПАЛЫ НЕПРОПИТАННЫЕ ДЛЯ ЖЕЛЕЗНЫХ ДОРОГ 1 ТИП | ШТ | 3.7 | 2.2977
31.21 | 41029 | РЕЗИНА СЫРАЯ | КГ | 0.03 | 0.01863
31.22 | 45077 | ПРОПАН-БУТАН, СМЕСЬ ТЕХНИЧЕСКАЯ | КГ | 0.088 | 0.054648
32 |  | ЗАТВОР ПС80-80 + ПОДЪЕМНИК 2,5В | ШТ | 1
33 | Е1306-003-01 | ОЧИСТКА ПОВЕРХНОСТИ ЩЕТКАМИ | М2 ОЧИЩАЕМОЙ ПОВЕРХНОСТИ | 30
33.1 | 1 | ЗАТРАТЫ ТРУДА РАБОЧИХ-СТРОИТЕЛЕЙ | ЧЕЛ.-Ч | 0.9 | 27
34 | Е1306-004-01 | ОБЕСПЫЛИВАНИЕ ПОВЕРХНОСТИ ПРИ ПОМОЩИ ПРОМЫШЛЕННОГО ПЫЛЕСОСА | 100 М2 ОБЕСПЫЛИВАЕМОЙ ПОВЕРХНОСТИ | 0.3
34.1 | 1 | ЗАТРАТЫ ТРУДА РАБОЧИХ-СТРОИТЕЛЕЙ | ЧЕЛ.-Ч | 10 | 3
34.2 | 3008 | ПЫЛЕСОСЫ ПРОМЫШЛЕННЫЕ | МАШ.-Ч | 10 | 3
35 | Е1307-001-02 | ОБЕЗЖИРИВАНИЕ ПОВЕРХНОСТЕЙ АППАРАТОВ И ТРУБОПРОВОДОВ ДИАМЕТРОМ ДО 500 ММ УАЙТ-СПИРИТОМ | 100 М2 ОБЕЗЖИРИВАЕМОЙ ПОВЕРХНОСТИ | 0.3
35.1 | 1 | ЗАТРАТЫ ТРУДА РАБОЧИХ-СТРОИТЕЛЕЙ | ЧЕЛ.-Ч | 9.08 | 2.724
35.2 | 3 | ЗАТРАТЫ ТРУДА МАШИНИСТОВ | ЧЕЛ.-Ч | 0.03 | 0.009
35.3 | 112 | АВТОПОГРУЗЧИКИ 5 Т | МАШ.-Ч | 0.01 | 0.003
35.4 | 975 | ЛЕБЕДКИ ЭЛЕКТРИЧЕСКИЕ, ТЯГОВЫМ УСИЛИЕМ ДО 5,79 (0,59) КН (Т) | МАШ.-Ч | 0.01 | 0.003
35.5 | 2509 | АВТОМОБИЛИ БОРТОВЫЕ ГРУЗОПОДЪЕМНОСТЬЮ ДО 5 Т | МАШ.-Ч | 0.02 | 0.006
35.6 | 34035 | УАЙТ-СПИРИТ | Т | 0.032 | 0.0096
35.7 | 44059 | ВЕТОШЬ | КГ | 5 | 1.5
36 | Е1303-002-01 К=2 | ОГРУНТОВКА МЕТАЛЛИЧЕСКИХ ПОВЕРХНОСТЕЙ ЗА ОДИН РАЗ ГРУНТОВКОЙ ХС-068 | 100 М2 ОКРАШИВАЕМОЙ ПОВЕРХНОСТИ | 0.3
36.1 | 1 | ЗАТРАТЫ ТРУДА РАБОЧИХ-СТРОИТЕЛЕЙ | ЧЕЛ.-Ч | 7.84 | 2.352
36.2 | 3 | ЗАТРАТЫ ТРУДА МАШИНИСТОВ | ЧЕЛ.-Ч | 0.06 | 0.018
36.3 | 112 | АВТОПОГРУЗЧИКИ 5 Т | МАШ.-Ч | 0.02 | 0.006
36.4 | 975 | ЛЕБЕДКИ ЭЛЕКТРИЧЕСКИЕ, ТЯГОВЫМ УСИЛИЕМ ДО 5,79 (0,59) КН (Т) | МАШ.-Ч | 0.02 | 0.006
36.5 | 2509 | АВТОМОБИЛИ БОРТОВЫЕ ГРУЗОПОДЪЕМНОСТЬЮ ДО 5 Т | МАШ.-Ч | 0.04 | 0.012
36.6 | 2515 | АГРЕГАТЫ ОКРАСОЧНЫЕ ВЫСОКОГО ДАВЛЕНИЯ ДЛЯ ОКРАСКИ ПОВЕРХНОСТЕЙ КОНСТРУКЦИЙ МОЩНОСТЬЮ 1 КВТ | МАШ.-Ч | 2.24 | 0.672
36.7 | 31429 | ГРУНТОВКА ХС-068 КРАСНО-КОРИЧНЕВАЯ | Т | 0.0318 | 0.00954
36.8 | 31524 | РАСТВОРИТЕЛЬ МАРКИ Р-4 | Т | 0.016 | 0.0048
37 | Е1303-004-06 К=5 | ОКРАСКА МЕТАЛЛИЧЕСКИХ ОГРУНТОВАННЫХ ПОВЕРХНОСТЕЙ ЭМАЛЬЮ ХВ-124 | 100 М2 ОКРАШИВАЕМОЙ ПОВЕРХНОСТИ | 0.3
37.1 | 1 | ЗАТРАТЫ ТРУДА РАБОЧИХ-СТРОИТЕЛЕЙ | ЧЕЛ.-Ч | 12.35 | 3.705
37.2 | 3 | ЗАТРАТЫ ТРУДА МАШИНИСТОВ | ЧЕЛ.-Ч | 0.15 | 0.045
37.3 | 112 | АВТОПОГРУЗЧИКИ 5 Т | МАШ.-Ч | 0.05 | 0.015
37.4 | 975 | ЛЕБЕДКИ ЭЛЕКТРИЧЕСКИЕ, ТЯГОВЫМ УСИЛИЕМ ДО 5,79 (0,59) КН (Т) | МАШ.-Ч | 0.05 | 0.015
37.5 | 2509 | АВТОМОБИЛИ БОРТОВЫЕ ГРУЗОПОДЪЕМНОСТЬЮ ДО 5 Т | МАШ.-Ч | 0.1 | 0.03
37.6 | 2515 | АГРЕГАТЫ ОКРАСОЧНЫЕ ВЫСОКОГО ДАВЛЕНИЯ ДЛЯ ОКРАСКИ ПОВЕРХНОСТЕЙ КОНСТРУКЦИЙ МОЩНОСТЬЮ 1 КВТ | МАШ.-Ч | 3.25 | 0.975
37.7 | 31524 | РАСТВОРИТЕЛЬ МАРКИ Р-4 | Т | 0.04 | 0.012
37.8 | 31775 | ЭМАЛЬ ХВ-124 ГОЛУБАЯ | Т | 0.095 | 0.0285
38 | Ц2202-040-01 | ЗАТВОР ПЛОСКИЙ ГАБАРИТНЫЙ СКОЛЬЗЯЩИЙ И КОЛЕСНЫЙ, МАССА: ДО 1 Т/ЗАТВОР + ПОДЪЕМНИК НА ПК81+87/ | Т | 0.512
38.1 | 1 | ЗАТРАТЫ ТРУДА РАБОЧИХ-СТРОИТЕЛЕЙ | ЧЕЛ.-Ч | 161 | 82.432
38.2 | 3 | ЗАТРАТЫ ТРУДА МАШИНИСТОВ | ЧЕЛ.-Ч | 34.02 | 17.4182
38.3 | 660 | КОМПРЕССОРЫ ПЕРЕДВИЖНЫЕ С ДВИГАТЕЛЕМ ВНУТРЕННЕГО СГОРАНИЯ ДАВЛЕНИЕМ ДО 686 КПА (7 АТМ.) 5 М3/МИН | МАШ.-Ч | 0.92 | 0.47104
38.4 | 762 | КРАНЫ НА АВТОМОБИЛЬНОМ ХОДУ ПРИ РАБОТЕ НА ДРУГИХ ВИДАХ СТРОИТЕЛЬСТВА 10 Т | МАШ.-Ч | 10.65 | 5.4528
38.5 | 777 | КРАНЫ НА ГУСЕНИЧНОМ ХОДУ ПРИ РАБОТЕ НА ГИДРОЭНЕРГЕТИЧЕСКОМ СТРОИТЕЛЬСТВЕ ДО 16 Т | МАШ.-Ч | 21.5 | 11.008
38.6 | 1147 | МАШИНЫ ШЛИФОВАЛЬНЫЕ ЭЛЕКТРИЧЕСКИЕ | МАШ.-Ч | 0.79 | 0.40448
38.7 | 1803 | ТЕЛЕЖКИ МОНТАЖНЫЕ ПЕРЕГОННЫЕ ОТКРЫТОГО СПОСОБА РАБОТ | МАШ.-Ч | 2.35 | 1.2032
38.8 | 2016 | УСТАНОВКИ ДЛЯ СВАРКИ РУЧНОЙ ДУГОВОЙ (ПОСТОЯННОГО ТОКА) | МАШ.-Ч | 7.39 | 3.7837
38.9 | 2381 | ЭЛЕКТРОКАЛОРИФЕРЫ | МАШ.-Ч | 0.16 | 0.08192
38.10 | 2510 | АВТОМОБИЛИ БОРТОВЫЕ ГРУЗОПОДЪЕМНОСТЬЮ ДО 8 Т | МАШ.-Ч | 0.95 | 0.4864
38.11 | 2577 | АППАРАТЫ ДЛЯ ГАЗОВОЙ СВАРКИ И РЕЗКИ | МАШ.-Ч | 0.85 | 0.4352
38.12 | 30133 | СМОЛА КАМЕННОУГОЛЬНАЯ ДЛЯ ДОРОЖНОГО СТРОИТЕЛЬСТВА | Т | 0.00036 | 0.0001843
38.13 | 30225 | ШЛИФОВАЛЬНАЯ БУМАГА | КГ | 0.06 | 0.03072
38.14 | 31517 | РАСТВОРИТЕЛИ ДЛЯ ЛАКОКРАСОЧНЫХ МАТЕРИАЛОВ N 649 | Т | 1e-05 | 5.1e-06
38.15 | 31691 | КЛЕЙ РЕЗИНОВЫЙ П-9 | КГ | 0.08 | 0.04096
38.16 | 33501 | СОРТОВОЙ И ФАСОННЫЙ ГОРЯЧЕКАТАНЫЙ ПРОКАТ ИЗ СТАЛИ УГЛЕРОДИСТОЙ ОБЫКНОВЕННОГО КАЧЕСТВА ПОЛОСОВОЙ, ТОЛЩИНОЙ 10-75 ММ ПРИ ШИРИНЕ 100-200 ММ СТАЛЬ МАРКИ СТ6СП | Т | 0.0013 | 0.0006656
38.17 | 34241 | КИСЛОРОД ТЕХНИЧЕСКИЙ ГАЗООБРАЗНЫЙ | М3 | 0.61 | 0.31232
38.18 | 34277 | СПИРТ ЭТИЛОВЫЙ РЕКТИФИКОВАННЫЙ ТЕХНИЧЕСКИЙ СОРТ I | Т | 1e-05 | 5.1e-06
38.19 | 35318 | ЭЛЕКТРОДЫ ДИАМЕТРОМ 5 ММ Э42 | Т | 0.0057 | 0.0029184
38.20 | 38871 | ШПАЛЫ НЕПРОПИТАННЫЕ ДЛЯ ЖЕЛЕЗНЫХ ДОРОГ 1 ТИП | ШТ | 3.7 | 1.8944
38.21 | 41029 | РЕЗИНА СЫРАЯ | КГ | 0.03 | 0.01536
38.22 | 45077 | ПРОПАН-БУТАН, СМЕСЬ ТЕХНИЧЕСКАЯ | КГ | 0.088 | 0.045056
39 |  | ЗАТВОР ГС80-80 + ПОДЪЕМНИК 2,5В | ШТ | 1
40 | Е1306-003-01 | ОЧИСТКА ПОВЕРХНОСТИ ЩЕТКАМИ | М2 ОЧИЩАЕМОЙ ПОВЕРХНОСТИ | 30
40.1 | 1 | ЗАТРАТЫ ТРУДА РАБОЧИХ-СТРОИТЕЛЕЙ | ЧЕЛ.-Ч | 0.9 | 27
41 | Е1306-004-01 | ОБЕСПЫЛИВАНИЕ ПОВЕРХНОСТИ ПРИ ПОМОЩИ ПРОМЫШЛЕННОГО ПЫЛЕСОСА | 100 М2 ОБЕСПЫЛИВАЕМОЙ ПОВЕРХНОСТИ | 0.3
41.1 | 1 | ЗАТРАТЫ ТРУДА РАБОЧИХ-СТРОИТЕЛЕЙ | ЧЕЛ.-Ч | 10 | 3
41.2 | 3008 | ПЫЛЕСОСЫ ПРОМЫШЛЕННЫЕ | МАШ.-Ч | 10 | 3
42 | Е1307-001-02 | ОБЕЗЖИРИВАНИЕ ПОВЕРХНОСТЕЙ АППАРАТОВ И ТРУБОПРОВОДОВ ДИАМЕТРОМ ДО 500 ММ УАЙТ-СПИРИТОМ | 100 М2 ОБЕЗЖИРИВАЕМОЙ ПОВЕРХНОСТИ | 0.3
42.1 | 1 | ЗАТРАТЫ ТРУДА РАБОЧИХ-СТРОИТЕЛЕЙ | ЧЕЛ.-Ч | 9.08 | 2.724
42.2 | 3 | ЗАТРАТЫ ТРУДА МАШИНИСТОВ | ЧЕЛ.-Ч | 0.03 | 0.009
42.3 | 112 | АВТОПОГРУЗЧИКИ 5 Т | МАШ.-Ч | 0.01 | 0.003
42.4 | 975 | ЛЕБЕДКИ ЭЛЕКТРИЧЕСКИЕ, ТЯГОВЫМ УСИЛИЕМ ДО 5,79 (0,59) КН (Т) | МАШ.-Ч | 0.01 | 0.003
42.5 | 2509 | АВТОМОБИЛИ БОРТОВЫЕ ГРУЗОПОДЪЕМНОСТЬЮ ДО 5 Т | МАШ.-Ч | 0.02 | 0.006
42.6 | 34035 | УАЙТ-СПИРИТ | Т | 0.032 | 0.0096
42.7 | 44059 | ВЕТОШЬ | КГ | 5 | 1.5
43 | Е1303-002-01 К=2 | ОГРУНТОВКА МЕТАЛЛИЧЕСКИХ ПОВЕРХНОСТЕЙ ЗА ОДИН РАЗ ГРУНТОВКОЙ ХС-068 | 100 М2 ОКРАШИВАЕМОЙ ПОВЕРХНОСТИ | 0.3
43.1 | 1 | ЗАТРАТЫ ТРУДА РАБОЧИХ-СТРОИТЕЛЕЙ | ЧЕЛ.-Ч | 7.84 | 2.352
43.2 | 3 | ЗАТРАТЫ ТРУДА МАШИНИСТОВ | ЧЕЛ.-Ч | 0.06 | 0.018
43.3 | 112 | АВТОПОГРУЗЧИКИ 5 Т | МАШ.-Ч | 0.02 | 0.006
43.4 | 975 | ЛЕБЕДКИ ЭЛЕКТРИЧЕСКИЕ, ТЯГОВЫМ УСИЛИЕМ ДО 5,79 (0,59) КН (Т) | МАШ.-Ч | 0.02 | 0.006
43.5 | 2509 | АВТОМОБИЛИ БОРТОВЫЕ ГРУЗОПОДЪЕМНОСТЬЮ ДО 5 Т | МАШ.-Ч | 0.04 | 0.012
43.6 | 2515 | АГРЕГАТЫ ОКРАСОЧНЫЕ ВЫСОКОГО ДАВЛЕНИЯ ДЛЯ ОКРАСКИ ПОВЕРХНОСТЕЙ КОНСТРУКЦИЙ МОЩНОСТЬЮ 1 КВТ | МАШ.-Ч | 2.24 | 0.672
43.7 | 31429 | ГРУНТОВКА ХС-068 КРАСНО-КОРИЧНЕВАЯ | Т | 0.0318 | 0.00954
43.8 | 31524 | РАСТВОРИТЕЛЬ МАРКИ Р-4 | Т | 0.016 | 0.0048
44 | Е1303-004-06 К=5 | ОКРАСКА МЕТАЛЛИЧЕСКИХ ОГРУНТОВАННЫХ ПОВЕРХНОСТЕЙ ЭМАЛЬЮ ХВ-124 | 100 М2 ОКРАШИВАЕМОЙ ПОВЕРХНОСТИ | 0.3
44.1 | 1 | ЗАТРАТЫ ТРУДА РАБОЧИХ-СТРОИТЕЛЕЙ | ЧЕЛ.-Ч | 12.35 | 3.705
44.2 | 3 | ЗАТРАТЫ ТРУДА МАШИНИСТОВ | ЧЕЛ.-Ч | 0.15 | 0.045
44.3 | 112 | АВТОПОГРУЗЧИКИ 5 Т | МАШ.-Ч | 0.05 | 0.015
44.4 | 975 | ЛЕБЕДКИ ЭЛЕКТРИЧЕСКИЕ, ТЯГОВЫМ УСИЛИЕМ ДО 5,79 (0,59) КН (Т) | МАШ.-Ч | 0.05 | 0.015
44.5 | 2509 | АВТОМОБИЛИ БОРТОВЫЕ ГРУЗОПОДЪЕМНОСТЬЮ ДО 5 Т | МАШ.-Ч | 0.1 | 0.03
44.6 | 2515 | АГРЕГАТЫ ОКРАСОЧНЫЕ ВЫСОКОГО ДАВЛЕНИЯ ДЛЯ ОКРАСКИ ПОВЕРХНОСТЕЙ КОНСТРУКЦИЙ МОЩНОСТЬЮ 1 КВТ | МАШ.-Ч | 3.25 | 0.975
44.7 | 31524 | РАСТВОРИТЕЛЬ МАРКИ Р-4 | Т | 0.04 | 0.012
44.8 | 31775 | ЭМАЛЬ ХВ-124 ГОЛУБАЯ | Т | 0.095 | 0.0285
45 | Ц2202-040-01 | ЗАТВОР ПЛОСКИЙ ГАБАРИТНЫЙ СКОЛЬЗЯЩИЙ И КОЛЕСНЫЙ, МАССА: ДО 1 Т/ЗАТВОР + ПОДЪЕМНИК/ | Т | 0.29
45.1 | 1 | ЗАТРАТЫ ТРУДА РАБОЧИХ-СТРОИТЕЛЕЙ | ЧЕЛ.-Ч | 161 | 46.69
45.2 | 3 | ЗАТРАТЫ ТРУДА МАШИНИСТОВ | ЧЕЛ.-Ч | 34.02 | 9.8658
45.3 | 660 | КОМПРЕССОРЫ ПЕРЕДВИЖНЫЕ С ДВИГАТЕЛЕМ ВНУТРЕННЕГО СГОРАНИЯ ДАВЛЕНИЕМ ДО 686 КПА (7 АТМ.) 5 М3/МИН | МАШ.-Ч | 0.92 | 0.2668
45.4 | 762 | КРАНЫ НА АВТОМОБИЛЬНОМ ХОДУ ПРИ РАБОТЕ НА ДРУГИХ ВИДАХ СТРОИТЕЛЬСТВА 10 Т | МАШ.-Ч | 10.65 | 3.0885
45.5 | 777 | КРАНЫ НА ГУСЕНИЧНОМ ХОДУ ПРИ РАБОТЕ НА ГИДРОЭНЕРГЕТИЧЕСКОМ СТРОИТЕЛЬСТВЕ ДО 16 Т | МАШ.-Ч | 21.5 | 6.235
45.6 | 1147 | МАШИНЫ ШЛИФОВАЛЬНЫЕ ЭЛЕКТРИЧЕСКИЕ | МАШ.-Ч | 0.79 | 0.2291
45.7 | 1803 | ТЕЛЕЖКИ МОНТАЖНЫЕ ПЕРЕГОННЫЕ ОТКРЫТОГО СПОСОБА РАБОТ | МАШ.-Ч | 2.35 | 0.6815
45.8 | 2016 | УСТАНОВКИ ДЛЯ СВАРКИ РУЧНОЙ ДУГОВОЙ (ПОСТОЯННОГО ТОКА) | МАШ.-Ч | 7.39 | 2.1431
45.9 | 2381 | ЭЛЕКТРОКАЛОРИФЕРЫ | МАШ.-Ч | 0.16 | 0.0464
45.10 | 2510 | АВТОМОБИЛИ БОРТОВЫЕ ГРУЗОПОДЪЕМНОСТЬЮ ДО 8 Т | МАШ.-Ч | 0.95 | 0.2755
45.11 | 2577 | АППАРАТЫ ДЛЯ ГАЗОВОЙ СВАРКИ И РЕЗКИ | МАШ.-Ч | 0.85 | 0.2465
45.12 | 30133 | СМОЛА КАМЕННОУГОЛЬНАЯ ДЛЯ ДОРОЖНОГО СТРОИТЕЛЬСТВА | Т | 0.00036 | 0.0001044
45.13 | 30225 | ШЛИФОВАЛЬНАЯ БУМАГА | КГ | 0.06 | 0.0174
45.14 | 31517 | РАСТВОРИТЕЛИ ДЛЯ ЛАКОКРАСОЧНЫХ МАТЕРИАЛОВ N 649 | Т | 1e-05 | 2.9e-06
45.15 | 31691 | КЛЕЙ РЕЗИНОВЫЙ П-9 | КГ | 0.08 | 0.0232
45.16 | 33501 | СОРТОВОЙ И ФАСОННЫЙ ГОРЯЧЕКАТАНЫЙ ПРОКАТ ИЗ СТАЛИ УГЛЕРОДИСТОЙ ОБЫКНОВЕННОГО КАЧЕСТВА ПОЛОСОВОЙ, ТОЛЩИНОЙ 10-75 ММ ПРИ ШИРИНЕ 100-200 ММ СТАЛЬ МАРКИ СТ6СП | Т | 0.0013 | 0.000377
45.17 | 34241 | КИСЛОРОД ТЕХНИЧЕСКИЙ ГАЗООБРАЗНЫЙ | М3 | 0.61 | 0.1769
45.18 | 34277 | СПИРТ ЭТИЛОВЫЙ РЕКТИФИКОВАННЫЙ ТЕХНИЧЕСКИЙ СОРТ I | Т | 1e-05 | 2.9e-06
45.19 | 35318 | ЭЛЕКТРОДЫ ДИАМЕТРОМ 5 ММ Э42 | Т | 0.0057 | 0.001653
45.20 | 38871 | ШПАЛЫ НЕПРОПИТАННЫЕ ДЛЯ ЖЕЛЕЗНЫХ ДОРОГ 1 ТИП | ШТ | 3.7 | 1.073
45.21 | 41029 | РЕЗИНА СЫРАЯ | КГ | 0.03 | 0.0087
45.22 | 45077 | ПРОПАН-БУТАН, СМЕСЬ ТЕХНИЧЕСКАЯ | КГ | 0.088 | 0.02552
46 |  | ЗАТВОР ГС100-250Р + ПОДЪЕМНИК 2,5В | ШТ | 1
ПРОЧИЕ РАБОТЫ
47 | Е4101-004-07 | ОКЛЕЕЧНАЯ ИЗОЛЯЦИЯ ВЕРТИКАЛЬНОЙ БЕТОННОЙ ПОВЕРХНОСТИ РУЛОННЫМ МАТЕРИАЛОМ В ДВА СЛОЯ | 100М2 | 0.395
47.1 | 1 | ЗАТРАТЫ ТРУДА РАБОЧИХ-СТРОИТЕЛЕЙ | ЧЕЛ.-Ч | 203.4 | 80.343
47.2 | 3 | ЗАТРАТЫ ТРУДА МАШИНИСТОВ | ЧЕЛ.-Ч | 0.85 | 0.33575
47.3 | 758 | КРАНЫ НА АВТОМОБИЛЬНОМ ХОДУ ПРИ РАБОТЕ НА ГИДРОЭНЕРГЕТИЧЕСКОМ СТРОИТЕЛЬСТВЕ 10 Т | МАШ.-Ч | 0.04 | 0.0158
47.4 | 913 | КОТЛЫ БИТУМНЫЕ ПЕРЕДВИЖНЫЕ 400 Л | МАШ.-Ч | 0.16 | 0.0632
47.5 | 1416 | МАШИНЫ ОБЩЕСТРОИТЕЛЬНЫЕ БИТУМОЗАПРАВЩИКИ 4 Т | МАШ.-Ч | 0.74 | 0.2923
47.6 | 2499 | АВТОМОБИЛИ БОРТОВЫЕ ГРУЗОПОДЪЕМНОСТЬЮ ДО 5 Т | МАШ.-Ч | 0.07 | 0.02765
47.7 | 44059 | ВЕТОШЬ | КГ | 0.3 | 0.1185
47.8 | 45031 | РАСТВОР ЦЕМЕНТНЫЙ МАРКА ПО ПРОЕКТУ | М3 | 3.06 | 1.2087
48 | Е4101-016-02 | ПРИГОТОВЛЕНИЕ РАЗЖИЖЕННОГО БИТУМА РБ-1 | 1Т | 0.0079
48.1 | 1 | ЗАТРАТЫ ТРУДА РАБОЧИХ-СТРОИТЕЛЕЙ | ЧЕЛ.-Ч | 5.78 | 0.045662
48.2 | 3 | ЗАТРАТЫ ТРУДА МАШИНИСТОВ | ЧЕЛ.-Ч | 3.09 | 0.024411
48.3 | 758 | КРАНЫ НА АВТОМОБИЛЬНОМ ХОДУ ПРИ РАБОТЕ НА ГИДРОЭНЕРГЕТИЧЕСКОМ СТРОИТЕЛЬСТВЕ 10 Т | МАШ.-Ч | 0.33 | 0.002607
48.4 | 863 | КОТЛЫ БИТУМНЫЕ ПЕРЕДВИЖНЫЕ 1000 Л | МАШ.-Ч | 1.8 | 0.01422
48.5 | 1613 | РАСТВОРОСМЕСИТЕЛИ ПЕРЕДВИЖНЫЕ 80 Л | МАШ.-Ч | 2.26 | 0.017854
48.6 | 2499 | АВТОМОБИЛИ БОРТОВЫЕ ГРУЗОПОДЪЕМНОСТЬЮ ДО 5 Т | МАШ.-Ч | 0.5 | 0.00395
48.7 | 30101 | БИТУМЫ НЕФТЯНЫЕ СТРОИТЕЛЬНЫЕ ИЗОЛЯЦИОННЫЕ БНИ-IV-3, БНИ-IV, БНИ-V | Т | 0.32 | 0.002528
48.8 | 31519 | БЕНЗИН РАСТВОРИТЕЛЬ | Т | 0.72 | 0.005688
49 | Е4101-016-08 | ПРИГОТОВЛЕНИЕ ГОРЯЧЕЙ АСФАЛЬТОВОЙ МАСТИКИ АМ-3 | 1Т | 0.32785
49.1 | 1 | ЗАТРАТЫ ТРУДА РАБОЧИХ-СТРОИТЕЛЕЙ | ЧЕЛ.-Ч | 10.9 | 3.5736
49.2 | 3 | ЗАТРАТЫ ТРУДА МАШИНИСТОВ | ЧЕЛ.-Ч | 0.83 | 0.27212
49.3 | 758 | КРАНЫ НА АВТОМОБИЛЬНОМ ХОДУ ПРИ РАБОТЕ НА ГИДРОЭНЕРГЕТИЧЕСКОМ СТРОИТЕЛЬСТВЕ 10 Т | МАШ.-Ч | 0.33 | 0.10819
49.4 | 863 | КОТЛЫ БИТУМНЫЕ ПЕРЕДВИЖНЫЕ 1000 Л | МАШ.-Ч | 4.81 | 1.577
49.5 | 2499 | АВТОМОБИЛИ БОРТОВЫЕ ГРУЗОПОДЪЕМНОСТЬЮ ДО 5 Т | МАШ.-Ч | 0.5 | 0.16392
49.6 | 30101 | БИТУМЫ НЕФТЯНЫЕ СТРОИТЕЛЬНЫЕ ИЗОЛЯЦИОННЫЕ БНИ-IV-3, БНИ-IV, БНИ-V | Т | 0.42 | 0.1377
49.7 | 44411 | ПОРОШОК КВАРЦЕВЫЙ | Т | 0.52 | 0.17048
49.8 | 58144 | АСБЕСТ ХРИЗОТИЛОВЫЙ МАРКИ П-6-30 | Т | 0.1 | 0.032785
50 |  | ПОЛИИЗОЛ | М2 | 39.5
51 | Е4201-004-04 | КРЕПЛЕНИЕ ОТКОСОВ КАМНЕМ НАСУХО ИЗ КАМЕННОЙ НАБРОСКИ | 100М3 | 0.061
51.1 | 1 | ЗАТРАТЫ ТРУДА РАБОЧИХ-СТРОИТЕЛЕЙ | ЧЕЛ.-Ч | 89 | 5.429
51.2 | 3 | ЗАТРАТЫ ТРУДА МАШИНИСТОВ | ЧЕЛ.-Ч | 5.88 | 0.35868
51.3 | 783 | КРАНЫ НА ГУСЕНИЧНОМ ХОДУ ПРИ РАБОТЕ НА ДРУГИХ ВИДАХ СТРОИТЕЛЬСТВА ДО 16 Т | МАШ.-Ч | 5.88 | 0.35868
51.4 | 43109 | КАМЕНЬ БУТОВЫЙ | М3 | 103 | 6.283
52 | Ц2202-040-01 . СРН4.17.00-05 П.5=0,3 | ЗАТВОР ПЛОСКИЙ ГАБАРИТНЫЙ СКОЛЬЗЯЩИЙ И КОЛЕСНЫЙ, МАССА: ДО 1 Т/ДЕМОНТАЖ/. | Т | 1.816
52.1 | 1 | ЗАТРАТЫ ТРУДА РАБОЧИХ-СТРОИТЕЛЕЙ | ЧЕЛ.-Ч | 48.3 | 87.7128
52.2 | 3 | ЗАТРАТЫ ТРУДА МАШИНИСТОВ | ЧЕЛ.-Ч | 10.206 | 18.5341
52.3 | 660 | КОМПРЕССОРЫ ПЕРЕДВИЖНЫЕ С ДВИГАТЕЛЕМ ВНУТРЕННЕГО СГОРАНИЯ ДАВЛЕНИЕМ ДО 686 КПА (7 АТМ.) 5 М3/МИН | МАШ.-Ч | 0.276 | 0.50122
52.4 | 762 | КРАНЫ НА АВТОМОБИЛЬНОМ ХОДУ ПРИ РАБОТЕ НА ДРУГИХ ВИДАХ СТРОИТЕЛЬСТВА 10 Т | МАШ.-Ч | 3.195 | 5.8021
52.5 | 777 | КРАНЫ НА ГУСЕНИЧНОМ ХОДУ ПРИ РАБОТЕ НА ГИДРОЭНЕРГЕТИЧЕСКОМ СТРОИТЕЛЬСТВЕ ДО 16 Т | МАШ.-Ч | 6.45 | 11.7132
52.6 | 1147 | МАШИНЫ ШЛИФОВАЛЬНЫЕ ЭЛЕКТРИЧЕСКИЕ | МАШ.-Ч | 0.237 | 0.43039
52.7 | 1803 | ТЕЛЕЖКИ МОНТАЖНЫЕ ПЕРЕГОННЫЕ ОТКРЫТОГО СПОСОБА РАБОТ | МАШ.-Ч | 0.705 | 1.2803
52.8 | 2016 | УСТАНОВКИ ДЛЯ СВАРКИ РУЧНОЙ ДУГОВОЙ (ПОСТОЯННОГО ТОКА) | МАШ.-Ч | 2.217 | 4.0261
52.9 | 2381 | ЭЛЕКТРОКАЛОРИФЕРЫ | МАШ.-Ч | 0.048 | 0.087168
52.10 | 2510 | АВТОМОБИЛИ БОРТОВЫЕ ГРУЗОПОДЪЕМНОСТЬЮ ДО 8 Т | МАШ.-Ч | 0.285 | 0.51756
52.11 | 2577 | АППАРАТЫ ДЛЯ ГАЗОВОЙ СВАРКИ И РЕЗКИ | МАШ.-Ч | 0.255 | 0.46308
53 |  | ВОЗВРАТ МЕТАЛЛОЛОМА | ТН | 1.816
ИТОГО ПО ЛОКАЛЬНОЙ РЕСУРСНОЙ ВЕДОМОСТИ:
ТРУДОВЫЕ РЕСУРСЫ
1 | 1 | ЗАТРАТЫ ТРУДА РАБОЧИХ-СТРОИТЕЛЕЙ | ЧЕЛ.-Ч |  | 1596.8935
2 | 3 | ЗАТРАТЫ ТРУДА МАШИНИСТОВ | ЧЕЛ.-Ч |  | 232.9784
СТРОИТЕЛЬНЫЕ МАШИНЫ И МЕХАНИЗМЫ
3 | 112 | АВТОПОГРУЗЧИКИ 5 Т | МАШ.-Ч |  | 0.072
4 | 127 | АГРЕГАТЫ СВАРОЧНЫЕ ПЕРЕДВИЖНЫЕ С НОМИНАЛЬНЫМ СВАРОЧНЫМ ТОКОМ 250-400 А С БЕНЗИНОВЫМ ДВИГАТЕЛЕМ | МАШ.-Ч |  | 4.5289
5 | 258 | БУЛЬДОЗЕРЫ ПРИ РАБОТЕ НА ДРУГИХ ВИДАХ СТРОИТЕЛЬСТВА 79 (108) КВТ (Л.С.) | МАШ.-Ч |  | 20.3595
6 | 259 | БУЛЬДОЗЕРЫ ПРИ РАБОТЕ НА ДРУГИХ ВИДАХ СТРОИТЕЛЬСТВА (КРОМЕ ВОДОХОЗЯЙСТВЕННОГО) 96 (130) КВТ (Л.С.) | МАШ.-Ч |  | 14.1232
7 | 403 | ВИБРАТОРЫ ГЛУБИННЫЕ | МАШ.-Ч |  | 0.79066
8 | 404 | ВИБРАТОРЫ ПОВЕРХНОСТНЫЕ | МАШ.-Ч |  | 10.4525
9 | 613 | КАТКИ ДОРОЖНЫЕ ПРИЦЕПНЫЕ КУЛАЧКОВЫЕ 8 Т | МАШ.-Ч |  | 8.484
10 | 660 | КОМПРЕССОРЫ ПЕРЕДВИЖНЫЕ С ДВИГАТЕЛЕМ ВНУТРЕННЕГО СГОРАНИЯ ДАВЛЕНИЕМ ДО 686 КПА (7 АТМ.) 5 М3/МИН | МАШ.-Ч |  | 7.9194
11 | 758 | КРАНЫ НА АВТОМОБИЛЬНОМ ХОДУ ПРИ РАБОТЕ НА ГИДРОЭНЕРГЕТИЧЕСКОМ СТРОИТЕЛЬСТВЕ 10 Т | МАШ.-Ч |  | 0.13934
12 | 762 | КРАНЫ НА АВТОМОБИЛЬНОМ ХОДУ ПРИ РАБОТЕ НА ДРУГИХ ВИДАХ СТРОИТЕЛЬСТВА 10 Т | МАШ.-Ч |  | 34.1751
13 | 777 | КРАНЫ НА ГУСЕНИЧНОМ ХОДУ ПРИ РАБОТЕ НА ГИДРОЭНЕРГЕТИЧЕСКОМ СТРОИТЕЛЬСТВЕ ДО 16 Т | МАШ.-Ч |  | 56.6482
14 | 783 | КРАНЫ НА ГУСЕНИЧНОМ ХОДУ ПРИ РАБОТЕ НА ДРУГИХ ВИДАХ СТРОИТЕЛЬСТВА ДО 16 Т | МАШ.-Ч |  | 46.5817
15 | 863 | КОТЛЫ БИТУМНЫЕ ПЕРЕДВИЖНЫЕ 1000 Л | МАШ.-Ч |  | 1.5912
16 | 913 | КОТЛЫ БИТУМНЫЕ ПЕРЕДВИЖНЫЕ 400 Л | МАШ.-Ч |  | 0.40783
17 | 975 | ЛЕБЕДКИ ЭЛЕКТРИЧЕСКИЕ, ТЯГОВЫМ УСИЛИЕМ ДО 5,79 (0,59) КН (Т) | МАШ.-Ч |  | 0.072
18 | 1070 | МАШИНЫ БУРИЛЬНО-КРАНОВЫЕ НА АВТОМОБИЛЕ ГЛУБИНОЙ БУРЕНИЯ 3,5 М | МАШ.-Ч |  | 1.12
19 | 1135 | МАШИНЫ ПОЛИВОМОЕЧНЫЕ 6000 Л | МАШ.-Ч |  | 14.6055
20 | 1147 | МАШИНЫ ШЛИФОВАЛЬНЫЕ ЭЛЕКТРИЧЕСКИЕ | МАШ.-Ч |  | 2.0815
21 | 1199 | МОЛОТКИ ПРИ РАБОТЕ ОТ ПЕРЕДВИЖНЫХ КОМПРЕССОРНЫХ СТАНЦИЙ ОТБОЙНЫЕ ПНЕВМАТИЧЕСКИЕ | МАШ.-Ч |  | 16.2195
22 | 1416 | МАШИНЫ ОБЩЕСТРОИТЕЛЬНЫЕ БИТУМОЗАПРАВЩИКИ 4 Т | МАШ.-Ч |  | 0.2923
23 | 1613 | РАСТВОРОСМЕСИТЕЛИ ПЕРЕДВИЖНЫЕ 80 Л | МАШ.-Ч |  | 0.017854
24 | 1760 | ВИБРАТОРЫ ГЛУБИННЫЕ ПНЕВМАТИЧЕСКИЕ | МАШ.-Ч |  | 5.752
25 | 1803 | ТЕЛЕЖКИ МОНТАЖНЫЕ ПЕРЕГОННЫЕ ОТКРЫТОГО СПОСОБА РАБОТ | МАШ.-Ч |  | 6.1918
26 | 1835 | ТРАКТОРЫ НА ГУСЕНИЧНОМ ХОДУ 79 (108) КВТ (Л.С.) | МАШ.-Ч |  | 4.242
27 | 1932 | ЭЛЕКТРОСТАНЦИИ ПЕРЕДВИЖНЫЕ 4 КВТ | МАШ.-Ч |  | 2.4864
28 | 2016 | УСТАНОВКИ ДЛЯ СВАРКИ РУЧНОЙ ДУГОВОЙ (ПОСТОЯННОГО ТОКА) | МАШ.-Ч |  | 19.4712
29 | 2349 | ЭЛЕКТРОСТАНЦИИ ПЕРЕДВИЖНЫЕ 4 КВТ | МАШ.-Ч |  | 1.3713
30 | 2381 | ЭЛЕКТРОКАЛОРИФЕРЫ | МАШ.-Ч |  | 0.42157
31 | 2499 | АВТОМОБИЛИ БОРТОВЫЕ ГРУЗОПОДЪЕМНОСТЬЮ ДО 5 Т | МАШ.-Ч |  | 0.19553
32 | 2509 | АВТОМОБИЛИ БОРТОВЫЕ ГРУЗОПОДЪЕМНОСТЬЮ ДО 5 Т | МАШ.-Ч |  | 8.823
33 | 2510 | АВТОМОБИЛИ БОРТОВЫЕ ГРУЗОПОДЪЕМНОСТЬЮ ДО 8 Т | МАШ.-Ч |  | 2.5031
34 | 2515 | АГРЕГАТЫ ОКРАСОЧНЫЕ ВЫСОКОГО ДАВЛЕНИЯ ДЛЯ ОКРАСКИ ПОВЕРХНОСТЕЙ КОНСТРУКЦИЙ МОЩНОСТЬЮ 1 КВТ | МАШ.-Ч |  | 4.941
35 | 2577 | АППАРАТЫ ДЛЯ ГАЗОВОЙ СВАРКИ И РЕЗКИ | МАШ.-Ч |  | 2.2396
36 | 3008 | ПЫЛЕСОСЫ ПРОМЫШЛЕННЫЕ | МАШ.-Ч |  | 9
37 | 3425 | ЭКСКАВАТОР ГИДРАВЛИЧЕСКИЙ НА ГУСЕНИЧНОМ ХОДУ JY 230ELD, С ЕМКОСТЬЮ КОВША 0,8 М3 | МАШ.-Ч |  | 17.303
МАТЕРИАЛЬНЫЕ РЕСУРСЫ
38 | 6312 | БЕТОН ТЯЖЕЛЫЙ КЛАССА В7,5 /М-100/ ФРАКЦИИ 5-20 ММ | М3 |  | 2.639
39 | 6324 | БЕТОН ТЯЖЕЛЫЙ КЛАССА В15 /М-200/ ФРАКЦИИ 20-40 ММ | М3 |  | 22.0255
40 | 6326 | БЕТОН ТЯЖЕЛЫЙ КЛАССА В20 /М-250/ ФРАКЦИИ 5-10 ММ | М3 |  | 64.2495
41 | 9219 | ВОДА | М3 |  | 105.0672
42 | 22003 | БЕТОН ТЯЖЕЛЫЙ, КЛАСС В 7,5 (М100) | М3 |  | 5.712
43 | 22453 | РАСТВОР ГОТОВЫЙ КЛАДОЧНЫЙ ЦЕМЕНТНЫЙ, МАРКА: 100 | М3 |  | 5.5211
44 | 23469 | ВОДА | М3 |  | 42.3964
45 | 30101 | БИТУМЫ НЕФТЯНЫЕ СТРОИТЕЛЬНЫЕ ИЗОЛЯЦИОННЫЕ БНИ-IV-3, БНИ-IV, БНИ-V | Т |  | 0.14022
46 | 30103 | БИТУМЫ НЕФТЯНЫЕ СТРОИТЕЛЬНЫЕ МАРКИ БН-70/30 | Т |  | 0.02651
47 | 30133 | СМОЛА КАМЕННОУГОЛЬНАЯ ДЛЯ ДОРОЖНОГО СТРОИТЕЛЬСТВА | Т |  | 0.0007524
48 | 30225 | ШЛИФОВАЛЬНАЯ БУМАГА | КГ |  | 0.1254
49 | 30322 | БОЛТЫ СТРОИТЕЛЬНЫЕ С ГАЙКАМИ И ШАЙБАМИ | Т |  | 0.036865
50 | 30407 | ГВОЗДИ СТРОИТЕЛЬНЫЕ | Т |  | 0.069869
51 | 31429 | ГРУНТОВКА ХС-068 КРАСНО-КОРИЧНЕВАЯ | Т |  | 0.02862
52 | 31434 | ГРУНТОВКА | Т |  | 0.0012992
53 | 31445 | КРАСКИ ПЕРХЛОРВИНИЛОВЫЕ | Т |  | 0.0044544
54 | 31517 | РАСТВОРИТЕЛИ ДЛЯ ЛАКОКРАСОЧНЫХ МАТЕРИАЛОВ N 649 | Т |  | 2.09e-05
55 | 31519 | БЕНЗИН РАСТВОРИТЕЛЬ | Т |  | 0.005688
56 | 31524 | РАСТВОРИТЕЛЬ МАРКИ Р-4 | Т |  | 0.0504
57 | 31691 | КЛЕЙ РЕЗИНОВЫЙ П-9 | КГ |  | 0.1672
58 | 31775 | ЭМАЛЬ ХВ-124 ГОЛУБАЯ | Т |  | 0.0855
59 | 32202 | МАСЛО ДИЗЕЛЬНОЕ МОТОРНОЕ М-10ДМ | Т |  | 0.023603
60 | 32524 | КАТАНКА ГОРЯЧЕКАТАНАЯ В МОТКАХ ДИАМЕТРОМ 6,3-6,5 ММ | Т |  | 0.0202
61 | 32543 | ПРОВОЛОКА СВЕТЛАЯ ДИАМЕТРОМ 1,1 ММ | Т |  | 0.010213
62 | 33501 | СОРТОВОЙ И ФАСОННЫЙ ГОРЯЧЕКАТАНЫЙ ПРОКАТ ИЗ СТАЛИ УГЛЕРОДИСТОЙ ОБЫКНОВЕННОГО КАЧЕСТВА ПОЛОСОВОЙ, ТОЛЩИНОЙ 10-75 ММ ПРИ ШИРИНЕ 100-200 ММ СТАЛЬ МАРКИ СТ6СП | Т |  | 0.002717
63 | 34035 | УАЙТ-СПИРИТ | Т |  | 0.0288
64 | 34241 | КИСЛОРОД ТЕХНИЧЕСКИЙ ГАЗООБРАЗНЫЙ | М3 |  | 1.2749
65 | 34277 | СПИРТ ЭТИЛОВЫЙ РЕКТИФИКОВАННЫЙ ТЕХНИЧЕСКИЙ СОРТ I | Т |  | 2.09e-05
66 | 35310 | ЭЛЕКТРОДЫ ДИАМЕТРОМ 4 ММ Э42 | Т |  | 0.0024569
67 | 35318 | ЭЛЕКТРОДЫ ДИАМЕТРОМ 5 ММ Э42 | Т |  | 0.011913
68 | 35516 | РОГОЖА | М2 |  | 9.968
69 | 35550 | ФОЛЬГА АЛЮМИНИЕВАЯ ДЛЯ ТЕХНИЧЕСКИХ ЦЕЛЕЙ МЯГКАЯ, РУЛОННАЯ, ТОЛЩИНОЙ 0,1 ММ | Т |  | 8.8e-05
70 | 36008 | ЛЕСОМАТЕРИАЛЫ КРУГЛЫЕ ХВОЙНЫХ ПОРОД ДЛЯ СТРОИТЕЛЬСТВА ДИАМЕТРОМ 14-24 СМ, ДЛИНОЙ 3-6,5 М | М3 |  | 0.0505
71 | 36052 | ПИЛОМАТЕРИАЛЫ ХВОЙНЫХ ПОРОД ДОСКИ ОБРЕЗНЫЕ ДЛИНОЙ 4-6,5 М, ШИРИНОЙ 75-150 ММ, ТОЛЩИНОЙ 25 ММ II СОРТА | М3 |  | 0.1232
72 | 36057 | ПИЛОМАТЕРИАЛЫ ХВОЙНЫХ ПОРОД ДОСКИ ОБРЕЗНЫЕ ДЛИНОЙ 4-6,5 М, ШИРИНОЙ 75-150 ММ, ТОЛЩИНОЙ 32-40 ММ III СОРТА | М3 |  | 0.0442
73 | 36058 | ПИЛОМАТЕРИАЛЫ ХВОЙНЫХ ПОРОД ДОСКИ ОБРЕЗНЫЕ ДЛИНОЙ 4-6,5 М, ШИРИНОЙ 75-150 ММ, ТОЛЩИНОЙ 32-40 ММ IV СОРТА | М3 |  | 0.0808
74 | 36062 | ДОСКИ ОБРЕЗНЫЕ ХВОЙНЫХ ПОРОД ДЛИНОЙ 4-6,5 М, ШИРИНОЙ 75-150 ММ, ТОЛЩИНОЙ 44 ММ И БОЛЕЕ, IV СОРТА | М3 |  | 1.359
75 | 38617 | ПАКЛЯ ПРОПИТАННАЯ | КГ |  | 9.158
76 | 38871 | ШПАЛЫ НЕПРОПИТАННЫЕ ДЛЯ ЖЕЛЕЗНЫХ ДОРОГ 1 ТИП | ШТ |  | 7.733
77 | 40462 | СМОЛА ЭПОКСИДНАЯ МАРКИ ЭД-20 | Т |  | 0.000576
78 | 41029 | РЕЗИНА СЫРАЯ | КГ |  | 0.0627
79 | 41268 | ДЕТАЛИ АНКЕРНЫЕ | Т |  | 0.003615
80 | 43109 | КАМЕНЬ БУТОВЫЙ | М3 |  | 6.283
81 | 44059 | ВЕТОШЬ | КГ |  | 4.6185
82 | 44411 | ПОРОШОК КВАРЦЕВЫЙ | Т |  | 0.17048
83 | 44629 | ТКАНЬ МЕШОЧНАЯ | 10М2 |  | 8.716
84 | 45031 | РАСТВОР ЦЕМЕНТНЫЙ МАРКА ПО ПРОЕКТУ | М3 |  | 1.2087
85 | 45077 | ПРОПАН-БУТАН, СМЕСЬ ТЕХНИЧЕСКАЯ | КГ |  | 0.18392
86 | 51619 | ЩИТЫ ИЗ ДОСОК ТОЛЩИНОЙ 25 ММ | М2 |  | 72.7531
87 | 51622 | ЩИТЫ НАСТИЛА ПО ПРОЕКТНЫМ ДАННЫМ | М2 |  | 0.3276
88 | 58144 | АСБЕСТ ХРИЗОТИЛОВЫЙ МАРКИ П-6-30 | Т |  | 0.032785
89 | 443701 | СИГНАЛЬНЫЕ СТОЛБИКИ С-14 | ШТ |  | 16
СТРОИТЕЛЬНЫЕ МАТЕРИАЛЫ И КОНСТРУКЦИИ
90 |  | ПОЛИИЗОЛ | М2 |  | 39.5
91 | С | АРМАТУРА AIII Ф 10 ММ | ТН |  | 1.5828
92 | С | ТРУБА Ж/Б РТ-10Н-25 | ШТ |  | 4
93 | С | ТРУБА Ж/Б РТ-8Н-25 | ШТ |  | 14
94 | С | ВЯЗАЛЬНАЯ ПРОВОЛКА | ТН |  | 0.0079
ОБОРУДОВАНИЕ
95 |  | ЗАТВОР ГС100-250Р + ПОДЪЕМНИК 2,5В | ШТ |  | 1
96 |  | ЗАТВОР ПС80-80 + ПОДЪЕМНИК 2,5В | ШТ |  | 1
97 |  | ЗАТВОР ПС80-80 + ПОДЪЕМНИК 2,5В | ШТ |  | 2
ВОЗВРАЩАЕМЫЕ РЕСУРСЫ
СТРОИТЕЛЬНЫЕ МАТЕРИАЛЫ И КОНСТРУКЦИИ
1 |  | ВОЗВРАТ МЕТАЛЛОЛОМА | ТН |  | 1.816
| СОСТАВИЛ |  | КУРБАНАЛИЕВ З.У.

## 202611410_БР
Форма N 6a
IL "URGUT TUMANIDAGI YANGI-DARGOM KANALINING PK52+00 DAN PK102+00 GACHA BOLGAN QISMINI REKONSTRUKSIYA QILISH"
(наименование стройки)
|  | ЛОКАЛЬНЫЙ РЕСУРСНЫЙ СМЕТНЫЙ РАСЧЕТ | № | 1-1
(локальная ресурсная смета)
на | , YANGI-DARGOM KANALI РВТ 80-100
(наименование работ и затрат, наименование объекта)
Основание:
[5 empty] | В базисных ценах |  | В текущих ценах
Сметная стоимость |  |  |  |  | 257329,308 | ТЫС.СУМ. | -- | ТЫС.СУМ.
Составлен В ТЕКУЩИХ ЦЕНАХ | [7 empty] | СУМ
N п.п. | Шифр номера нормативов и коды ресурсов | Наименование работ и затрат | Единица измерения | Количество | Сметная стоимость
[5 empty] | в базисном уровне |  | в текущем (прогнозном)
[5 empty] | на.ед.изм. | общая | на.ед.изм. | общая
1 | 2 | 3 | 4 | 5 | 6 | 7 | 8 | 9
ИТОГО ПО ЛОКАЛЬНОМУ РЕСУРСНОМУ РАСЧЕТУ, СОСТАВЛЕННОМУ НА ОСНОВЕ ЛОКАЛЬНОЙ РЕСУРСНОЙ ВЕДОМОСТИ N 1-1
ТРУДОВЫЕ РЕСУРСЫ
1 | 1 | ЗАТРАТЫ ТРУДА РАБОЧИХ-СТРОИТЕЛЕЙ | ЧЕЛ.-Ч | 1596.8935 | 29818.17 | 47616441.8549 | -- | --
2 | 3 | ЗАТРАТЫ ТРУДА МАШИНИСТОВ | ЧЕЛ.-Ч | 232.9784 | -- | -- | -- | --
| ИТОГО ПО ТРУДОВЫМ РЕСУРСАМ: |  | СУМ |  |  | 47616441.8549 |  | --
СТРОИТЕЛЬНЫЕ МАШИНЫ И МЕХАНИЗМЫ
3 | 112 | АВТОПОГРУЗЧИКИ 5 Т | МАШ.-Ч | 0.072 | 148613 | 10700.136 | -- | --
4 | 127 | АГРЕГАТЫ СВАРОЧНЫЕ ПЕРЕДВИЖНЫЕ С НОМИНАЛЬНЫМ СВАРОЧНЫМ ТОКОМ 250-400 А С БЕНЗИНОВЫМ ДВИГАТЕЛЕМ | МАШ.-Ч | 4.5289 | 45775 | 207310.3975 | -- | --
5 | 258 | БУЛЬДОЗЕРЫ ПРИ РАБОТЕ НА ДРУГИХ ВИДАХ СТРОИТЕЛЬСТВА 79 (108) КВТ (Л.С.) | МАШ.-Ч | 20.3595 | 203442 | 4141977.399 | -- | --
6 | 259 | БУЛЬДОЗЕРЫ ПРИ РАБОТЕ НА ДРУГИХ ВИДАХ СТРОИТЕЛЬСТВА (КРОМЕ ВОДОХОЗЯЙСТВЕННОГО) 96 (130) КВТ (Л.С.) | МАШ.-Ч | 14.1232 | 275240 | 3887269.568 | -- | --
7 | 403 | ВИБРАТОРЫ ГЛУБИННЫЕ | МАШ.-Ч | 0.79066 | 1640 | 1296.6824 | -- | --
8 | 404 | ВИБРАТОРЫ ПОВЕРХНОСТНЫЕ | МАШ.-Ч | 10.4525 | 1014 | 10598.835 | -- | --
9 | 613 | КАТКИ ДОРОЖНЫЕ ПРИЦЕПНЫЕ КУЛАЧКОВЫЕ 8 Т | МАШ.-Ч | 8.484 | 7104 | 60270.336 | -- | --
10 | 660 | КОМПРЕССОРЫ ПЕРЕДВИЖНЫЕ С ДВИГАТЕЛЕМ ВНУТРЕННЕГО СГОРАНИЯ ДАВЛЕНИЕМ ДО 686 КПА (7 АТМ.) 5 М3/МИН | МАШ.-Ч | 7.9194 | 153724 | 1217401.8456 | -- | --
11 | 758 | КРАНЫ НА АВТОМОБИЛЬНОМ ХОДУ ПРИ РАБОТЕ НА ГИДРОЭНЕРГЕТИЧЕСКОМ СТРОИТЕЛЬСТВЕ 10 Т | МАШ.-Ч | 0.13934 | 244250 | 34033.1844 | -- | --
12 | 762 | КРАНЫ НА АВТОМОБИЛЬНОМ ХОДУ ПРИ РАБОТЕ НА ДРУГИХ ВИДАХ СТРОИТЕЛЬСТВА 10 Т | МАШ.-Ч | 34.1751 | 244250 | 8347268.175 | -- | --
13 | 777 | КРАНЫ НА ГУСЕНИЧНОМ ХОДУ ПРИ РАБОТЕ НА ГИДРОЭНЕРГЕТИЧЕСКОМ СТРОИТЕЛЬСТВЕ ДО 16 Т | МАШ.-Ч | 56.6482 | 241677 | 13690567.0314 | -- | --
14 | 783 | КРАНЫ НА ГУСЕНИЧНОМ ХОДУ ПРИ РАБОТЕ НА ДРУГИХ ВИДАХ СТРОИТЕЛЬСТВА ДО 16 Т | МАШ.-Ч | 46.5817 | 241677 | 11257725.5109 | -- | --
15 | 863 | КОТЛЫ БИТУМНЫЕ ПЕРЕДВИЖНЫЕ 1000 Л | МАШ.-Ч | 1.5912 | 10970 | 17455.464 | -- | --
16 | 913 | КОТЛЫ БИТУМНЫЕ ПЕРЕДВИЖНЫЕ 400 Л | МАШ.-Ч | 0.40783 | 6374 | 2599.5084 | -- | --
17 | 975 | ЛЕБЕДКИ ЭЛЕКТРИЧЕСКИЕ, ТЯГОВЫМ УСИЛИЕМ ДО 5,79 (0,59) КН (Т) | МАШ.-Ч | 0.072 | 1593.45 | 114.7284 | -- | --
18 | 1070 | МАШИНЫ БУРИЛЬНО-КРАНОВЫЕ НА АВТОМОБИЛЕ ГЛУБИНОЙ БУРЕНИЯ 3,5 М | МАШ.-Ч | 1.12 | 201765 | 225976.8 | -- | --
19 | 1135 | МАШИНЫ ПОЛИВОМОЕЧНЫЕ 6000 Л | МАШ.-Ч | 14.6055 | 201087 | 2936976.1785 | -- | --
20 | 1147 | МАШИНЫ ШЛИФОВАЛЬНЫЕ ЭЛЕКТРИЧЕСКИЕ | МАШ.-Ч | 2.0815 | 2033 | 4231.6895 | -- | --
21 | 1199 | МОЛОТКИ ПРИ РАБОТЕ ОТ ПЕРЕДВИЖНЫХ КОМПРЕССОРНЫХ СТАНЦИЙ ОТБОЙНЫЕ ПНЕВМАТИЧЕСКИЕ | МАШ.-Ч | 16.2195 | 3477 | 56395.2015 | -- | --
22 | 1416 | МАШИНЫ ОБЩЕСТРОИТЕЛЬНЫЕ БИТУМОЗАПРАВЩИКИ 4 Т | МАШ.-Ч | 0.2923 | 103016.03 | 30111.5856 | -- | --
23 | 1613 | РАСТВОРОСМЕСИТЕЛИ ПЕРЕДВИЖНЫЕ 80 Л | МАШ.-Ч | 0.017854 | 25071 | 447.6176 | -- | --
24 | 1760 | ВИБРАТОРЫ ГЛУБИННЫЕ ПНЕВМАТИЧЕСКИЕ | МАШ.-Ч | 5.752 | 1592 | 9157.184 | -- | --
25 | 1803 | ТЕЛЕЖКИ МОНТАЖНЫЕ ПЕРЕГОННЫЕ ОТКРЫТОГО СПОСОБА РАБОТ | МАШ.-Ч | 6.1918 | 19050 | 117953.79 | -- | --
26 | 1835 | ТРАКТОРЫ НА ГУСЕНИЧНОМ ХОДУ 79 (108) КВТ (Л.С.) | МАШ.-Ч | 4.242 | 201002 | 852650.484 | -- | --
27 | 1932 | ЭЛЕКТРОСТАНЦИИ ПЕРЕДВИЖНЫЕ 4 КВТ | МАШ.-Ч | 2.4864 | 57304 | 142480.6656 | -- | --
28 | 2016 | УСТАНОВКИ ДЛЯ СВАРКИ РУЧНОЙ ДУГОВОЙ (ПОСТОЯННОГО ТОКА) | МАШ.-Ч | 19.4712 | 7132 | 138868.5984 | -- | --
29 | 2349 | ЭЛЕКТРОСТАНЦИИ ПЕРЕДВИЖНЫЕ 4 КВТ | МАШ.-Ч | 1.3713 | 57304 | 78580.9752 | -- | --
30 | 2381 | ЭЛЕКТРОКАЛОРИФЕРЫ | МАШ.-Ч | 0.42157 | 8424.95 | 3551.6893 | -- | --
31 | 2499 | АВТОМОБИЛИ БОРТОВЫЕ ГРУЗОПОДЪЕМНОСТЬЮ ДО 5 Т | МАШ.-Ч | 0.19553 | 107615 | 21041.4229 | -- | --
32 | 2509 | АВТОМОБИЛИ БОРТОВЫЕ ГРУЗОПОДЪЕМНОСТЬЮ ДО 5 Т | МАШ.-Ч | 8.823 | 107615 | 949487.145 | -- | --
33 | 2510 | АВТОМОБИЛИ БОРТОВЫЕ ГРУЗОПОДЪЕМНОСТЬЮ ДО 8 Т | МАШ.-Ч | 2.5031 | 140208 | 350954.6448 | -- | --
34 | 2515 | АГРЕГАТЫ ОКРАСОЧНЫЕ ВЫСОКОГО ДАВЛЕНИЯ ДЛЯ ОКРАСКИ ПОВЕРХНОСТЕЙ КОНСТРУКЦИЙ МОЩНОСТЬЮ 1 КВТ | МАШ.-Ч | 4.941 | 5184.13 | 25614.7863 | -- | --
35 | 2577 | АППАРАТЫ ДЛЯ ГАЗОВОЙ СВАРКИ И РЕЗКИ | МАШ.-Ч | 2.2396 | 1634 | 3659.5064 | -- | --
36 | 3008 | ПЫЛЕСОСЫ ПРОМЫШЛЕННЫЕ | МАШ.-Ч | 9 | 10309.01 | 92781.09 | -- | --
37 | 3425 | ЭКСКАВАТОР ГИДРАВЛИЧЕСКИЙ НА ГУСЕНИЧНОМ ХОДУ JY 230ELD, С ЕМКОСТЬЮ КОВША 0,8 М3 | МАШ.-Ч | 17.303 | 276269 | 4780282.507 | -- | --
| ИТОГО ПО СТРОИТЕЛЬНЫМ МАШИНАМ: |  | СУМ |  |  | 53707792.3636 |  | --
| В Т.Ч. ЗАРАБОТНАЯ ПЛАТА МАШИНИСТОВ: |  | СУМ |  |  | -- |  | --
МАТЕРИАЛЬНЫЕ РЕСУРСЫ
38 | 6312 | БЕТОН ТЯЖЕЛЫЙ КЛАССА В7,5 /М-100/ ФРАКЦИИ 5-20 ММ | М3 | 2.639 | 430628 | 1136427.292 | -- | --
39 | 6324 | БЕТОН ТЯЖЕЛЫЙ КЛАССА В15 /М-200/ ФРАКЦИИ 20-40 ММ | М3 | 22.0255 | 485994 | 10704260.847 | -- | --
40 | 6326 | БЕТОН ТЯЖЕЛЫЙ КЛАССА В20 /М-250/ ФРАКЦИИ 5-10 ММ | М3 | 64.2495 | 530302 | 34071638.349 | -- | --
41 | 9219 | ВОДА | М3 | 105.0672 | 1000 | 105067.2 | -- | --
42 | 22003 | БЕТОН ТЯЖЕЛЫЙ, КЛАСС В 7,5 (М100) | М3 | 5.712 | 430628 | 2459747.136 | -- | --
43 | 22453 | РАСТВОР ГОТОВЫЙ КЛАДОЧНЫЙ ЦЕМЕНТНЫЙ, МАРКА: 100 | М3 | 5.5211 | 416964 | 2302099.9404 | -- | --
44 | 23469 | ВОДА | М3 | 42.3964 | 1000 | 42396.4 | -- | --
45 | 30101 | БИТУМЫ НЕФТЯНЫЕ СТРОИТЕЛЬНЫЕ ИЗОЛЯЦИОННЫЕ БНИ-IV-3, БНИ-IV, БНИ-V | Т | 0.14022 | 5044600 | 707379.035 | -- | --
46 | 30103 | БИТУМЫ НЕФТЯНЫЕ СТРОИТЕЛЬНЫЕ МАРКИ БН-70/30 | Т | 0.02651 | 5044600 | 133732.346 | -- | --
47 | 30133 | СМОЛА КАМЕННОУГОЛЬНАЯ ДЛЯ ДОРОЖНОГО СТРОИТЕЛЬСТВА | Т | 0.0007524 | 4200000 | 3160.08 | -- | --
48 | 30225 | ШЛИФОВАЛЬНАЯ БУМАГА | КГ | 0.1254 | 30000 | 3762 | -- | --
49 | 30322 | БОЛТЫ СТРОИТЕЛЬНЫЕ С ГАЙКАМИ И ШАЙБАМИ | Т | 0.036865 | 14740000 | 543390.1 | -- | --
50 | 30407 | ГВОЗДИ СТРОИТЕЛЬНЫЕ | Т | 0.069869 | 9652145 | 674385.719 | -- | --
51 | 31429 | ГРУНТОВКА ХС-068 КРАСНО-КОРИЧНЕВАЯ | Т | 0.02862 | 14375000 | 411412.5 | -- | --
52 | 31434 | ГРУНТОВКА | Т | 0.0012992 | 14000000 | 18188.8 | -- | --
53 | 31445 | КРАСКИ ПЕРХЛОРВИНИЛОВЫЕ | Т | 0.0044544 | 6500000 | 28953.6 | -- | --
54 | 31517 | РАСТВОРИТЕЛИ ДЛЯ ЛАКОКРАСОЧНЫХ МАТЕРИАЛОВ N 649 | Т | 2.09e-05 | 21572000 | 450.8548 | -- | --
55 | 31519 | БЕНЗИН РАСТВОРИТЕЛЬ | Т | 0.005688 | 6474019.64 | 36824.2237 | -- | --
56 | 31524 | РАСТВОРИТЕЛЬ МАРКИ Р-4 | Т | 0.0504 | 32411000 | 1633514.4 | -- | --
57 | 31691 | КЛЕЙ РЕЗИНОВЫЙ П-9 | КГ | 0.1672 | 1240 | 207.328 | -- | --
58 | 31775 | ЭМАЛЬ ХВ-124 ГОЛУБАЯ | Т | 0.0855 | 28000000 | 2394000 | -- | --
59 | 32202 | МАСЛО ДИЗЕЛЬНОЕ МОТОРНОЕ М-10ДМ | Т | 0.023603 | 9108927 | 214995.2713 | -- | --
60 | 32524 | КАТАНКА ГОРЯЧЕКАТАНАЯ В МОТКАХ ДИАМЕТРОМ 6,3-6,5 ММ | Т | 0.0202 | 8383932 | 169355.4264 | -- | --
61 | 32543 | ПРОВОЛОКА СВЕТЛАЯ ДИАМЕТРОМ 1,1 ММ | Т | 0.010213 | 9087429 | 92806.2774 | -- | --
62 | 33501 | СОРТОВОЙ И ФАСОННЫЙ ГОРЯЧЕКАТАНЫЙ ПРОКАТ ИЗ СТАЛИ УГЛЕРОДИСТОЙ ОБЫКНОВЕННОГО КАЧЕСТВА ПОЛОСОВОЙ, ТОЛЩИНОЙ 10-75 ММ ПРИ ШИРИНЕ 100-200 ММ СТАЛЬ МАРКИ СТ6СП | Т | 0.002717 | 11785714.29 | 32021.7857 | -- | --
63 | 34035 | УАЙТ-СПИРИТ | Т | 0.0288 | 43750000 | 1260000 | -- | --
64 | 34241 | КИСЛОРОД ТЕХНИЧЕСКИЙ ГАЗООБРАЗНЫЙ | М3 | 1.2749 | 4210 | 5367.329 | -- | --
65 | 34277 | СПИРТ ЭТИЛОВЫЙ РЕКТИФИКОВАННЫЙ ТЕХНИЧЕСКИЙ СОРТ I | Т | 2.09e-05 | 9000000 | 188.1 | -- | --
66 | 35310 | ЭЛЕКТРОДЫ ДИАМЕТРОМ 4 ММ Э42 | Т | 0.0024569 | 11250000 | 27640.125 | -- | --
67 | 35318 | ЭЛЕКТРОДЫ ДИАМЕТРОМ 5 ММ Э42 | Т | 0.011913 | 11250000 | 134021.25 | -- | --
68 | 35516 | РОГОЖА | М2 | 9.968 | 10500 | 104664 | -- | --
69 | 35550 | ФОЛЬГА АЛЮМИНИЕВАЯ ДЛЯ ТЕХНИЧЕСКИХ ЦЕЛЕЙ МЯГКАЯ, РУЛОННАЯ, ТОЛЩИНОЙ 0,1 ММ | Т | 8.8e-05 | 90000000 | 7920 | -- | --
70 | 36008 | ЛЕСОМАТЕРИАЛЫ КРУГЛЫЕ ХВОЙНЫХ ПОРОД ДЛЯ СТРОИТЕЛЬСТВА ДИАМЕТРОМ 14-24 СМ, ДЛИНОЙ 3-6,5 М | М3 | 0.0505 | 3660714 | 184866.057 | -- | --
71 | 36052 | ПИЛОМАТЕРИАЛЫ ХВОЙНЫХ ПОРОД ДОСКИ ОБРЕЗНЫЕ ДЛИНОЙ 4-6,5 М, ШИРИНОЙ 75-150 ММ, ТОЛЩИНОЙ 25 ММ II СОРТА | М3 | 0.1232 | 3660714 | 450999.9648 | -- | --
72 | 36057 | ПИЛОМАТЕРИАЛЫ ХВОЙНЫХ ПОРОД ДОСКИ ОБРЕЗНЫЕ ДЛИНОЙ 4-6,5 М, ШИРИНОЙ 75-150 ММ, ТОЛЩИНОЙ 32-40 ММ III СОРТА | М3 | 0.0442 | 3660714 | 161803.5588 | -- | --
73 | 36058 | ПИЛОМАТЕРИАЛЫ ХВОЙНЫХ ПОРОД ДОСКИ ОБРЕЗНЫЕ ДЛИНОЙ 4-6,5 М, ШИРИНОЙ 75-150 ММ, ТОЛЩИНОЙ 32-40 ММ IV СОРТА | М3 | 0.0808 | 3660714 | 295785.6912 | -- | --
74 | 36062 | ДОСКИ ОБРЕЗНЫЕ ХВОЙНЫХ ПОРОД ДЛИНОЙ 4-6,5 М, ШИРИНОЙ 75-150 ММ, ТОЛЩИНОЙ 44 ММ И БОЛЕЕ, IV СОРТА | М3 | 1.359 | 3660714 | 4974910.326 | -- | --
75 | 38617 | ПАКЛЯ ПРОПИТАННАЯ | КГ | 9.158 | 2500 | 22895 | -- | --
76 | 38871 | ШПАЛЫ НЕПРОПИТАННЫЕ ДЛЯ ЖЕЛЕЗНЫХ ДОРОГ 1 ТИП | ШТ | 7.733 | 338877 | 2620535.841 | -- | --
77 | 40462 | СМОЛА ЭПОКСИДНАЯ МАРКИ ЭД-20 | Т | 0.000576 | 14330400 | 8254.3104 | -- | --
78 | 41029 | РЕЗИНА СЫРАЯ | КГ | 0.0627 | 45000 | 2821.5 | -- | --
79 | 41268 | ДЕТАЛИ АНКЕРНЫЕ | Т | 0.003615 | 1474000 | 5328.51 | -- | --
80 | 43109 | КАМЕНЬ БУТОВЫЙ | М3 | 6.283 | 31250 | 196343.75 | -- | --
81 | 44059 | ВЕТОШЬ | КГ | 4.6185 | 2500 | 11546.25 | -- | --
82 | 44411 | ПОРОШОК КВАРЦЕВЫЙ | Т | 0.17048 | 150000 | 25572.3 | -- | --
83 | 44629 | ТКАНЬ МЕШОЧНАЯ | 10М2 | 8.716 | 105000 | 915180 | -- | --
84 | 45031 | РАСТВОР ЦЕМЕНТНЫЙ МАРКА ПО ПРОЕКТУ | М3 | 1.2087 | 416964 | 503984.3868 | -- | --
85 | 45077 | ПРОПАН-БУТАН, СМЕСЬ ТЕХНИЧЕСКАЯ | КГ | 0.18392 | 6165 | 1133.8668 | -- | --
86 | 51619 | ЩИТЫ ИЗ ДОСОК ТОЛЩИНОЙ 25 ММ | М2 | 72.7531 | 45000 | 3273889.5 | -- | --
87 | 51622 | ЩИТЫ НАСТИЛА ПО ПРОЕКТНЫМ ДАННЫМ | М2 | 0.3276 | 45000 | 14742 | -- | --
88 | 58144 | АСБЕСТ ХРИЗОТИЛОВЫЙ МАРКИ П-6-30 | Т | 0.032785 | 6264000 | 205365.24 | -- | --
89 | 443701 | СИГНАЛЬНЫЕ СТОЛБИКИ С-14 | ШТ | 16 | 84821 | 1357136 | -- | --
90 |  | ПОЛИИЗОЛ | М2 | 39.5 | 12500 | 493750 | -- | --
91 | С | АРМАТУРА AIII Ф 10 ММ | ТН | 1.5828 | 8214304 | 13001600.3712 | -- | --
92 | С | ТРУБА Ж/Б РТ-10Н-25 | ШТ | 4 | 1913043 | 7652172 | -- | --
93 | С | ТРУБА Ж/Б РТ-8Н-25 | ШТ | 14 | 1373913 | 19234782 | -- | --
94 | С | ВЯЗАЛЬНАЯ ПРОВОЛКА | ТН | 0.0079 | 9087429 | 71790.6891 | -- | --
| ИТОГО ПО СТРОИТЕЛЬНЫМ МАТЕРИАЛАМ: |  | СУМ |  |  | 115147166.8289 |  | -- | 115147166.8289
63625201.5277
|  | ОБОРУДОВАНИЕ | [6 empty] | 1272504.0306
95 |  | ЗАТВОР ГС100-250Р + ПОДЪЕМНИК 2,5В | ШТ | 1 | 12555427 | 12555427 | -- | --
96 |  | ЗАТВОР ПС80-80 + ПОДЪЕМНИК 2,5В | ШТ | 1 | 10805740 | 10805740 | -- | --
97 |  | ЗАТВОР ПС80-80 + ПОДЪЕМНИК 2,5В | ШТ | 2 | 10805740 | 21611480 | -- | --
| ИТОГО ОБОРУДОВАНИЕ: |  | СУМ |  |  | 44972647 |  | --
| ИТОГО ПРЯМЫЕ ЗАТРАТЫ |  | СУМ |  |  | 261444048.0474 |  | --
| НАКЛАДНЫЕ РАСХОДЫ - |  | СУМ |  |  | -- |  | --
| ИТОГО С НАКЛАДНЫМИ РАСХОДАМИ: |  | СУМ |  |  | 261444048.0474 |  | --
| СМЕТНАЯ ПРИБЫЛЬ: |  | СУМ |  |  | -- |  | --
| ИТОГО ПО РЕСУРСНОМУ РАСЧЕТУ: |  | СУМ |  |  | 261444048.0474 |  | -- | 265222381.5338
ВОЗВРАЩАЕМЫЕ РЕСУРСЫ
СТРОИТЕЛЬНЫЕ МАТЕРИАЛЫ И КОНСТРУКЦИИ
1 |  | ВОЗВРАТ МЕТАЛЛОЛОМА | ТН | 1.816 | -- | -- | -- | --
| ИТОГО ПО СТРОИТЕЛЬНЫМ МАТЕРИАЛАМ: |  | СУМ |  |  | -- |  | --
| ИТОГО ВОЗВРАЩАЕМЫЕ РЕСУРСЫ |  | СУМ |  |  | -- |  | --
| СОСТАВИЛ |  |  | КУРБАНАЛИЕВ З.У.

## 202611420_БВ
Форма N 5
IL "URGUT TUMANIDAGI YANGI-DARGOM KANALINING PK52+00 DAN PK102+00 GACHA BOLGAN QISMINI REKONSTRUKSIYA QILISH"
(наименование стройки)
|  | ЛОКАЛЬНАЯ РЕСУРСНАЯ ВЕДОМОСТЬ № | 1-3
(локальная ресурсная смета)
на | , СЛУЖЕБНЫЙ МОСТИК
(наименование работ и затрат, наименование объекта)
Основание:
N п.п. | Шифр номера нормативов и коды ресурсов | Наименование работ и затрат | Единица измерения | Количество
|  |  |  | на. ед. измерения | по проектным данным
1 | 2 | 3 | 4 | 5 | 6
1 | Е3704-001-07 | УСТРОЙСТВО ПРОЛЕТНЫХ СТРОЕНИЙ СЛУЖЕБНЫХ МОСТИКОВ | 100М3 | 0.009
1.1 | 1 | ЗАТРАТЫ ТРУДА РАБОЧИХ-СТРОИТЕЛЕЙ | ЧЕЛ.-Ч | 1588 | 14.292
1.2 | 3 | ЗАТРАТЫ ТРУДА МАШИНИСТОВ | ЧЕЛ.-Ч | 110.15 | 0.99135
1.3 | 660 | КОМПРЕССОРЫ ПЕРЕДВИЖНЫЕ С ДВИГАТЕЛЕМ ВНУТРЕННЕГО СГОРАНИЯ ДАВЛЕНИЕМ ДО 686 КПА (7 АТМ.) 5 М3/МИН | МАШ.-Ч | 49.9 | 0.4491
1.4 | 762 | КРАНЫ НА АВТОМОБИЛЬНОМ ХОДУ ПРИ РАБОТЕ НА ДРУГИХ ВИДАХ СТРОИТЕЛЬСТВА 10 Т | МАШ.-Ч | 9.92 | 0.08928
1.5 | 783 | КРАНЫ НА ГУСЕНИЧНОМ ХОДУ ПРИ РАБОТЕ НА ДРУГИХ ВИДАХ СТРОИТЕЛЬСТВА ДО 16 Т | МАШ.-Ч | 20.57 | 0.18513
1.6 | 1199 | МОЛОТКИ ПРИ РАБОТЕ ОТ ПЕРЕДВИЖНЫХ КОМПРЕССОРНЫХ СТАНЦИЙ ОТБОЙНЫЕ ПНЕВМАТИЧЕСКИЕ | МАШ.-Ч | 146.94 | 1.3225
1.7 | 1760 | ВИБРАТОРЫ ГЛУБИННЫЕ ПНЕВМАТИЧЕСКИЕ | МАШ.-Ч | 52.61 | 0.47349
1.8 | 2509 | АВТОМОБИЛИ БОРТОВЫЕ ГРУЗОПОДЪЕМНОСТЬЮ ДО 5 Т | МАШ.-Ч | 29.76 | 0.26784
1.9 | 6328 | БЕТОН ТЯЖЕЛЫЙ КЛАССА В20 /М-250/ ФРАКЦИИ 10-20 ММ | М3 | 101.5 | 0.9135
1.10 | 22453 | РАСТВОР ГОТОВЫЙ КЛАДОЧНЫЙ ЦЕМЕНТНЫЙ, МАРКА: 100 | М3 | 5.7 | 0.0513
1.11 | 23469 | ВОДА | М3 | 175 | 1.575
1.12 | 30407 | ГВОЗДИ СТРОИТЕЛЬНЫЕ | Т | 0.52 | 0.00468
1.13 | 32202 | МАСЛО ДИЗЕЛЬНОЕ МОТОРНОЕ М-10ДМ | Т | 0.065 | 0.000585
1.14 | 36058 | ПИЛОМАТЕРИАЛЫ ХВОЙНЫХ ПОРОД ДОСКИ ОБРЕЗНЫЕ ДЛИНОЙ 4-6,5 М, ШИРИНОЙ 75-150 ММ, ТОЛЩИНОЙ 32-40 ММ IV СОРТА | М3 | 3.06 | 0.02754
1.15 | 36061 | ДОСКИ ОБРЕЗНЫЕ ХВОЙНЫХ ПОРОД ДЛИНОЙ 4-6,5 М, ШИРИНОЙ 75-150 ММ, ТОЛЩИНОЙ 44 ММ И БОЛЕЕ, III СОРТА | М3 | 7.14 | 0.06426
1.16 | 44629 | ТКАНЬ МЕШОЧНАЯ | 10М2 | 22.7 | 0.2043
1.17 | 51619 | ЩИТЫ ИЗ ДОСОК ТОЛЩИНОЙ 25 ММ | М2 | 237.2 | 2.1348
2 | Е3704-003-02 | УСТАНОВКИ АРМАТУРЫ ИЗ ОТДЕЛЬНЫХ СТЕРЖНЕЙ | 100Т | 0.00045
2.1 | 1 | ЗАТРАТЫ ТРУДА РАБОЧИХ-СТРОИТЕЛЕЙ | ЧЕЛ.-Ч | 3435 | 1.5457
2.2 | 3 | ЗАТРАТЫ ТРУДА МАШИНИСТОВ | ЧЕЛ.-Ч | 534 | 0.2403
2.3 | 127 | АГРЕГАТЫ СВАРОЧНЫЕ ПЕРЕДВИЖНЫЕ С НОМИНАЛЬНЫМ СВАРОЧНЫМ ТОКОМ 250-400 А С БЕНЗИНОВЫМ ДВИГАТЕЛЕМ | МАШ.-Ч | 210 | 0.0945
2.4 | 783 | КРАНЫ НА ГУСЕНИЧНОМ ХОДУ ПРИ РАБОТЕ НА ДРУГИХ ВИДАХ СТРОИТЕЛЬСТВА ДО 16 Т | МАШ.-Ч | 526 | 0.2367
2.5 | 2509 | АВТОМОБИЛИ БОРТОВЫЕ ГРУЗОПОДЪЕМНОСТЬЮ ДО 5 Т | МАШ.-Ч | 8 | 0.0036
2.6 | 32543 | ПРОВОЛОКА СВЕТЛАЯ ДИАМЕТРОМ 1,1 ММ | Т | 0.63 | 0.0002835
2.7 | 35310 | ЭЛЕКТРОДЫ ДИАМЕТРОМ 4 ММ Э42 | Т | 0.14 | 6.3e-05
2.8 | 44011 | АРМАТУРА | Т | 100 | 0.045
МЕТАЛЛОКОНСТРУКЦИИ
ЗАТВОР ВХН 3,8Х4,2
3 | Ц2202-040-01 . СРН4.17.00-05 П.5=0,3 | ЗАТВОР ПЛОСКИЙ ГАБАРИТНЫЙ СКОЛЬЗЯЩИЙ И КОЛЕСНЫЙ, МАССА: ДО 1 Т/ДЕМОНТАЖ/. | Т | 3.735
3.1 | 1 | ЗАТРАТЫ ТРУДА РАБОЧИХ-СТРОИТЕЛЕЙ | ЧЕЛ.-Ч | 48.3 | 180.4005
3.2 | 3 | ЗАТРАТЫ ТРУДА МАШИНИСТОВ | ЧЕЛ.-Ч | 10.206 | 38.1194
3.3 | 660 | КОМПРЕССОРЫ ПЕРЕДВИЖНЫЕ С ДВИГАТЕЛЕМ ВНУТРЕННЕГО СГОРАНИЯ ДАВЛЕНИЕМ ДО 686 КПА (7 АТМ.) 5 М3/МИН | МАШ.-Ч | 0.276 | 1.0309
3.4 | 762 | КРАНЫ НА АВТОМОБИЛЬНОМ ХОДУ ПРИ РАБОТЕ НА ДРУГИХ ВИДАХ СТРОИТЕЛЬСТВА 10 Т | МАШ.-Ч | 3.195 | 11.9333
3.5 | 777 | КРАНЫ НА ГУСЕНИЧНОМ ХОДУ ПРИ РАБОТЕ НА ГИДРОЭНЕРГЕТИЧЕСКОМ СТРОИТЕЛЬСТВЕ ДО 16 Т | МАШ.-Ч | 6.45 | 24.0907
3.6 | 1147 | МАШИНЫ ШЛИФОВАЛЬНЫЕ ЭЛЕКТРИЧЕСКИЕ | МАШ.-Ч | 0.237 | 0.88519
3.7 | 1803 | ТЕЛЕЖКИ МОНТАЖНЫЕ ПЕРЕГОННЫЕ ОТКРЫТОГО СПОСОБА РАБОТ | МАШ.-Ч | 0.705 | 2.6332
3.8 | 2016 | УСТАНОВКИ ДЛЯ СВАРКИ РУЧНОЙ ДУГОВОЙ (ПОСТОЯННОГО ТОКА) | МАШ.-Ч | 2.217 | 8.2805
3.9 | 2381 | ЭЛЕКТРОКАЛОРИФЕРЫ | МАШ.-Ч | 0.048 | 0.17928
3.10 | 2510 | АВТОМОБИЛИ БОРТОВЫЕ ГРУЗОПОДЪЕМНОСТЬЮ ДО 8 Т | МАШ.-Ч | 0.285 | 1.0645
3.11 | 2577 | АППАРАТЫ ДЛЯ ГАЗОВОЙ СВАРКИ И РЕЗКИ | МАШ.-Ч | 0.255 | 0.95242
4 |  | ВОЗВРАТ МЕТАЛЛОЛОМ 100% | ТН | 3.735
5 | Ц2202-040-01 | ЗАТВОР ПЛОСКИЙ ГАБАРИТНЫЙ СКОЛЬЗЯЩИЙ И КОЛЕСНЫЙ, МАССА: ДО 1 Т/ЗАТВОР + ПОДЪЕМНИК/ | Т | 3.771
5.1 | 1 | ЗАТРАТЫ ТРУДА РАБОЧИХ-СТРОИТЕЛЕЙ | ЧЕЛ.-Ч | 161 | 607.131
5.2 | 3 | ЗАТРАТЫ ТРУДА МАШИНИСТОВ | ЧЕЛ.-Ч | 34.02 | 128.2894
5.3 | 660 | КОМПРЕССОРЫ ПЕРЕДВИЖНЫЕ С ДВИГАТЕЛЕМ ВНУТРЕННЕГО СГОРАНИЯ ДАВЛЕНИЕМ ДО 686 КПА (7 АТМ.) 5 М3/МИН | МАШ.-Ч | 0.92 | 3.4693
5.4 | 762 | КРАНЫ НА АВТОМОБИЛЬНОМ ХОДУ ПРИ РАБОТЕ НА ДРУГИХ ВИДАХ СТРОИТЕЛЬСТВА 10 Т | МАШ.-Ч | 10.65 | 40.1611
5.5 | 777 | КРАНЫ НА ГУСЕНИЧНОМ ХОДУ ПРИ РАБОТЕ НА ГИДРОЭНЕРГЕТИЧЕСКОМ СТРОИТЕЛЬСТВЕ ДО 16 Т | МАШ.-Ч | 21.5 | 81.0765
5.6 | 1147 | МАШИНЫ ШЛИФОВАЛЬНЫЕ ЭЛЕКТРИЧЕСКИЕ | МАШ.-Ч | 0.79 | 2.9791
5.7 | 1803 | ТЕЛЕЖКИ МОНТАЖНЫЕ ПЕРЕГОННЫЕ ОТКРЫТОГО СПОСОБА РАБОТ | МАШ.-Ч | 2.35 | 8.8618
5.8 | 2016 | УСТАНОВКИ ДЛЯ СВАРКИ РУЧНОЙ ДУГОВОЙ (ПОСТОЯННОГО ТОКА) | МАШ.-Ч | 7.39 | 27.8677
5.9 | 2381 | ЭЛЕКТРОКАЛОРИФЕРЫ | МАШ.-Ч | 0.16 | 0.60336
5.10 | 2510 | АВТОМОБИЛИ БОРТОВЫЕ ГРУЗОПОДЪЕМНОСТЬЮ ДО 8 Т | МАШ.-Ч | 0.95 | 3.5825
5.11 | 2577 | АППАРАТЫ ДЛЯ ГАЗОВОЙ СВАРКИ И РЕЗКИ | МАШ.-Ч | 0.85 | 3.2054
5.12 | 30133 | СМОЛА КАМЕННОУГОЛЬНАЯ ДЛЯ ДОРОЖНОГО СТРОИТЕЛЬСТВА | Т | 0.00036 | 0.0013576
5.13 | 30225 | ШЛИФОВАЛЬНАЯ БУМАГА | КГ | 0.06 | 0.22626
5.14 | 31517 | РАСТВОРИТЕЛИ ДЛЯ ЛАКОКРАСОЧНЫХ МАТЕРИАЛОВ N 649 | Т | 1e-05 | 3.77e-05
5.15 | 31691 | КЛЕЙ РЕЗИНОВЫЙ П-9 | КГ | 0.08 | 0.30168
5.16 | 33501 | СОРТОВОЙ И ФАСОННЫЙ ГОРЯЧЕКАТАНЫЙ ПРОКАТ ИЗ СТАЛИ УГЛЕРОДИСТОЙ ОБЫКНОВЕННОГО КАЧЕСТВА ПОЛОСОВОЙ, ТОЛЩИНОЙ 10-75 ММ ПРИ ШИРИНЕ 100-200 ММ СТАЛЬ МАРКИ СТ6СП | Т | 0.0013 | 0.0049023
5.17 | 34241 | КИСЛОРОД ТЕХНИЧЕСКИЙ ГАЗООБРАЗНЫЙ | М3 | 0.61 | 2.3003
5.18 | 34277 | СПИРТ ЭТИЛОВЫЙ РЕКТИФИКОВАННЫЙ ТЕХНИЧЕСКИЙ СОРТ I | Т | 1e-05 | 3.77e-05
5.19 | 35318 | ЭЛЕКТРОДЫ ДИАМЕТРОМ 5 ММ Э42 | Т | 0.0057 | 0.021495
5.20 | 38871 | ШПАЛЫ НЕПРОПИТАННЫЕ ДЛЯ ЖЕЛЕЗНЫХ ДОРОГ 1 ТИП | ШТ | 3.7 | 13.9527
5.21 | 41029 | РЕЗИНА СЫРАЯ | КГ | 0.03 | 0.11313
5.22 | 45077 | ПРОПАН-БУТАН, СМЕСЬ ТЕХНИЧЕСКАЯ | КГ | 0.088 | 0.33185
6 |  | ЗАТВОР ВХН 3,8Х4,2 + ПОДЪЕМНИК | ТН | 3.771
7 | Е1306-003-01 | ОЧИСТКА ПОВЕРХНОСТИ ЩЕТКАМИ | М2 ОЧИЩАЕМОЙ ПОВЕРХНОСТИ | 80
7.1 | 1 | ЗАТРАТЫ ТРУДА РАБОЧИХ-СТРОИТЕЛЕЙ | ЧЕЛ.-Ч | 0.9 | 72
8 | Е1306-004-01 | ОБЕСПЫЛИВАНИЕ ПОВЕРХНОСТИ ПРИ ПОМОЩИ ПРОМЫШЛЕННОГО ПЫЛЕСОСА | 100 М2 ОБЕСПЫЛИВАЕМОЙ ПОВЕРХНОСТИ | 0.8
8.1 | 1 | ЗАТРАТЫ ТРУДА РАБОЧИХ-СТРОИТЕЛЕЙ | ЧЕЛ.-Ч | 10 | 8
8.2 | 3008 | ПЫЛЕСОСЫ ПРОМЫШЛЕННЫЕ | МАШ.-Ч | 10 | 8
9 | Е1307-001-02 | ОБЕЗЖИРИВАНИЕ ПОВЕРХНОСТЕЙ АППАРАТОВ И ТРУБОПРОВОДОВ ДИАМЕТРОМ ДО 500 ММ УАЙТ-СПИРИТОМ | 100 М2 ОБЕЗЖИРИВАЕМОЙ ПОВЕРХНОСТИ | 0.8
9.1 | 1 | ЗАТРАТЫ ТРУДА РАБОЧИХ-СТРОИТЕЛЕЙ | ЧЕЛ.-Ч | 9.08 | 7.264
9.2 | 3 | ЗАТРАТЫ ТРУДА МАШИНИСТОВ | ЧЕЛ.-Ч | 0.03 | 0.024
9.3 | 112 | АВТОПОГРУЗЧИКИ 5 Т | МАШ.-Ч | 0.01 | 0.008
9.4 | 975 | ЛЕБЕДКИ ЭЛЕКТРИЧЕСКИЕ, ТЯГОВЫМ УСИЛИЕМ ДО 5,79 (0,59) КН (Т) | МАШ.-Ч | 0.01 | 0.008
9.5 | 2509 | АВТОМОБИЛИ БОРТОВЫЕ ГРУЗОПОДЪЕМНОСТЬЮ ДО 5 Т | МАШ.-Ч | 0.02 | 0.016
9.6 | 34035 | УАЙТ-СПИРИТ | Т | 0.032 | 0.0256
9.7 | 44059 | ВЕТОШЬ | КГ | 5 | 4
10 | Е1303-002-01 К=2 | ОГРУНТОВКА МЕТАЛЛИЧЕСКИХ ПОВЕРХНОСТЕЙ ЗА ОДИН РАЗ ГРУНТОВКОЙ ХС-068 | 100 М2 ОКРАШИВАЕМОЙ ПОВЕРХНОСТИ | 0.8
10.1 | 1 | ЗАТРАТЫ ТРУДА РАБОЧИХ-СТРОИТЕЛЕЙ | ЧЕЛ.-Ч | 7.84 | 6.272
10.2 | 3 | ЗАТРАТЫ ТРУДА МАШИНИСТОВ | ЧЕЛ.-Ч | 0.06 | 0.048
10.3 | 112 | АВТОПОГРУЗЧИКИ 5 Т | МАШ.-Ч | 0.02 | 0.016
10.4 | 975 | ЛЕБЕДКИ ЭЛЕКТРИЧЕСКИЕ, ТЯГОВЫМ УСИЛИЕМ ДО 5,79 (0,59) КН (Т) | МАШ.-Ч | 0.02 | 0.016
10.5 | 2509 | АВТОМОБИЛИ БОРТОВЫЕ ГРУЗОПОДЪЕМНОСТЬЮ ДО 5 Т | МАШ.-Ч | 0.04 | 0.032
10.6 | 2515 | АГРЕГАТЫ ОКРАСОЧНЫЕ ВЫСОКОГО ДАВЛЕНИЯ ДЛЯ ОКРАСКИ ПОВЕРХНОСТЕЙ КОНСТРУКЦИЙ МОЩНОСТЬЮ 1 КВТ | МАШ.-Ч | 2.24 | 1.792
10.7 | 31429 | ГРУНТОВКА ХС-068 КРАСНО-КОРИЧНЕВАЯ | Т | 0.0318 | 0.02544
10.8 | 31524 | РАСТВОРИТЕЛЬ МАРКИ Р-4 | Т | 0.016 | 0.0128
11 | Е1303-004-06 К=5 | ОКРАСКА МЕТАЛЛИЧЕСКИХ ОГРУНТОВАННЫХ ПОВЕРХНОСТЕЙ ЭМАЛЬЮ ХВ-124 | 100 М2 ОКРАШИВАЕМОЙ ПОВЕРХНОСТИ | 0.8
11.1 | 1 | ЗАТРАТЫ ТРУДА РАБОЧИХ-СТРОИТЕЛЕЙ | ЧЕЛ.-Ч | 12.35 | 9.88
11.2 | 3 | ЗАТРАТЫ ТРУДА МАШИНИСТОВ | ЧЕЛ.-Ч | 0.15 | 0.12
11.3 | 112 | АВТОПОГРУЗЧИКИ 5 Т | МАШ.-Ч | 0.05 | 0.04
11.4 | 975 | ЛЕБЕДКИ ЭЛЕКТРИЧЕСКИЕ, ТЯГОВЫМ УСИЛИЕМ ДО 5,79 (0,59) КН (Т) | МАШ.-Ч | 0.05 | 0.04
11.5 | 2509 | АВТОМОБИЛИ БОРТОВЫЕ ГРУЗОПОДЪЕМНОСТЬЮ ДО 5 Т | МАШ.-Ч | 0.1 | 0.08
11.6 | 2515 | АГРЕГАТЫ ОКРАСОЧНЫЕ ВЫСОКОГО ДАВЛЕНИЯ ДЛЯ ОКРАСКИ ПОВЕРХНОСТЕЙ КОНСТРУКЦИЙ МОЩНОСТЬЮ 1 КВТ | МАШ.-Ч | 3.25 | 2.6
11.7 | 31524 | РАСТВОРИТЕЛЬ МАРКИ Р-4 | Т | 0.04 | 0.032
11.8 | 31775 | ЭМАЛЬ ХВ-124 ГОЛУБАЯ | Т | 0.095 | 0.076
ИТОГО ПО ЛОКАЛЬНОЙ РЕСУРСНОЙ ВЕДОМОСТИ:
ТРУДОВЫЕ РЕСУРСЫ
1 | 1 | ЗАТРАТЫ ТРУДА РАБОЧИХ-СТРОИТЕЛЕЙ | ЧЕЛ.-Ч |  | 906.7852
2 | 3 | ЗАТРАТЫ ТРУДА МАШИНИСТОВ | ЧЕЛ.-Ч |  | 167.8325
СТРОИТЕЛЬНЫЕ МАШИНЫ И МЕХАНИЗМЫ
3 | 112 | АВТОПОГРУЗЧИКИ 5 Т | МАШ.-Ч |  | 0.064
4 | 127 | АГРЕГАТЫ СВАРОЧНЫЕ ПЕРЕДВИЖНЫЕ С НОМИНАЛЬНЫМ СВАРОЧНЫМ ТОКОМ 250-400 А С БЕНЗИНОВЫМ ДВИГАТЕЛЕМ | МАШ.-Ч |  | 0.0945
5 | 660 | КОМПРЕССОРЫ ПЕРЕДВИЖНЫЕ С ДВИГАТЕЛЕМ ВНУТРЕННЕГО СГОРАНИЯ ДАВЛЕНИЕМ ДО 686 КПА (7 АТМ.) 5 М3/МИН | МАШ.-Ч |  | 4.9493
6 | 762 | КРАНЫ НА АВТОМОБИЛЬНОМ ХОДУ ПРИ РАБОТЕ НА ДРУГИХ ВИДАХ СТРОИТЕЛЬСТВА 10 Т | МАШ.-Ч |  | 52.1838
7 | 777 | КРАНЫ НА ГУСЕНИЧНОМ ХОДУ ПРИ РАБОТЕ НА ГИДРОЭНЕРГЕТИЧЕСКОМ СТРОИТЕЛЬСТВЕ ДО 16 Т | МАШ.-Ч |  | 105.1673
8 | 783 | КРАНЫ НА ГУСЕНИЧНОМ ХОДУ ПРИ РАБОТЕ НА ДРУГИХ ВИДАХ СТРОИТЕЛЬСТВА ДО 16 Т | МАШ.-Ч |  | 0.42183
9 | 975 | ЛЕБЕДКИ ЭЛЕКТРИЧЕСКИЕ, ТЯГОВЫМ УСИЛИЕМ ДО 5,79 (0,59) КН (Т) | МАШ.-Ч |  | 0.064
10 | 1147 | МАШИНЫ ШЛИФОВАЛЬНЫЕ ЭЛЕКТРИЧЕСКИЕ | МАШ.-Ч |  | 3.8643
11 | 1199 | МОЛОТКИ ПРИ РАБОТЕ ОТ ПЕРЕДВИЖНЫХ КОМПРЕССОРНЫХ СТАНЦИЙ ОТБОЙНЫЕ ПНЕВМАТИЧЕСКИЕ | МАШ.-Ч |  | 1.3225
12 | 1760 | ВИБРАТОРЫ ГЛУБИННЫЕ ПНЕВМАТИЧЕСКИЕ | МАШ.-Ч |  | 0.47349
13 | 1803 | ТЕЛЕЖКИ МОНТАЖНЫЕ ПЕРЕГОННЫЕ ОТКРЫТОГО СПОСОБА РАБОТ | МАШ.-Ч |  | 11.495
14 | 2016 | УСТАНОВКИ ДЛЯ СВАРКИ РУЧНОЙ ДУГОВОЙ (ПОСТОЯННОГО ТОКА) | МАШ.-Ч |  | 36.1482
15 | 2381 | ЭЛЕКТРОКАЛОРИФЕРЫ | МАШ.-Ч |  | 0.78264
16 | 2509 | АВТОМОБИЛИ БОРТОВЫЕ ГРУЗОПОДЪЕМНОСТЬЮ ДО 5 Т | МАШ.-Ч |  | 0.39944
17 | 2510 | АВТОМОБИЛИ БОРТОВЫЕ ГРУЗОПОДЪЕМНОСТЬЮ ДО 8 Т | МАШ.-Ч |  | 4.6469
18 | 2515 | АГРЕГАТЫ ОКРАСОЧНЫЕ ВЫСОКОГО ДАВЛЕНИЯ ДЛЯ ОКРАСКИ ПОВЕРХНОСТЕЙ КОНСТРУКЦИЙ МОЩНОСТЬЮ 1 КВТ | МАШ.-Ч |  | 4.392
19 | 2577 | АППАРАТЫ ДЛЯ ГАЗОВОЙ СВАРКИ И РЕЗКИ | МАШ.-Ч |  | 4.1578
20 | 3008 | ПЫЛЕСОСЫ ПРОМЫШЛЕННЫЕ | МАШ.-Ч |  | 8
МАТЕРИАЛЬНЫЕ РЕСУРСЫ
21 | 6328 | БЕТОН ТЯЖЕЛЫЙ КЛАССА В20 /М-250/ ФРАКЦИИ 10-20 ММ | М3 |  | 0.9135
22 | 22453 | РАСТВОР ГОТОВЫЙ КЛАДОЧНЫЙ ЦЕМЕНТНЫЙ, МАРКА: 100 | М3 |  | 0.0513
23 | 23469 | ВОДА | М3 |  | 1.575
24 | 30133 | СМОЛА КАМЕННОУГОЛЬНАЯ ДЛЯ ДОРОЖНОГО СТРОИТЕЛЬСТВА | Т |  | 0.0013576
25 | 30225 | ШЛИФОВАЛЬНАЯ БУМАГА | КГ |  | 0.22626
26 | 30407 | ГВОЗДИ СТРОИТЕЛЬНЫЕ | Т |  | 0.00468
27 | 31429 | ГРУНТОВКА ХС-068 КРАСНО-КОРИЧНЕВАЯ | Т |  | 0.02544
28 | 31517 | РАСТВОРИТЕЛИ ДЛЯ ЛАКОКРАСОЧНЫХ МАТЕРИАЛОВ N 649 | Т |  | 3.77e-05
29 | 31524 | РАСТВОРИТЕЛЬ МАРКИ Р-4 | Т |  | 0.0448
30 | 31691 | КЛЕЙ РЕЗИНОВЫЙ П-9 | КГ |  | 0.30168
31 | 31775 | ЭМАЛЬ ХВ-124 ГОЛУБАЯ | Т |  | 0.076
32 | 32202 | МАСЛО ДИЗЕЛЬНОЕ МОТОРНОЕ М-10ДМ | Т |  | 0.000585
33 | 32543 | ПРОВОЛОКА СВЕТЛАЯ ДИАМЕТРОМ 1,1 ММ | Т |  | 0.0002835
34 | 33501 | СОРТОВОЙ И ФАСОННЫЙ ГОРЯЧЕКАТАНЫЙ ПРОКАТ ИЗ СТАЛИ УГЛЕРОДИСТОЙ ОБЫКНОВЕННОГО КАЧЕСТВА ПОЛОСОВОЙ, ТОЛЩИНОЙ 10-75 ММ ПРИ ШИРИНЕ 100-200 ММ СТАЛЬ МАРКИ СТ6СП | Т |  | 0.0049023
35 | 34035 | УАЙТ-СПИРИТ | Т |  | 0.0256
36 | 34241 | КИСЛОРОД ТЕХНИЧЕСКИЙ ГАЗООБРАЗНЫЙ | М3 |  | 2.3003
37 | 34277 | СПИРТ ЭТИЛОВЫЙ РЕКТИФИКОВАННЫЙ ТЕХНИЧЕСКИЙ СОРТ I | Т |  | 3.77e-05
38 | 35310 | ЭЛЕКТРОДЫ ДИАМЕТРОМ 4 ММ Э42 | Т |  | 6.3e-05
39 | 35318 | ЭЛЕКТРОДЫ ДИАМЕТРОМ 5 ММ Э42 | Т |  | 0.021495
40 | 36058 | ПИЛОМАТЕРИАЛЫ ХВОЙНЫХ ПОРОД ДОСКИ ОБРЕЗНЫЕ ДЛИНОЙ 4-6,5 М, ШИРИНОЙ 75-150 ММ, ТОЛЩИНОЙ 32-40 ММ IV СОРТА | М3 |  | 0.02754
41 | 36061 | ДОСКИ ОБРЕЗНЫЕ ХВОЙНЫХ ПОРОД ДЛИНОЙ 4-6,5 М, ШИРИНОЙ 75-150 ММ, ТОЛЩИНОЙ 44 ММ И БОЛЕЕ, III СОРТА | М3 |  | 0.06426
42 | 38871 | ШПАЛЫ НЕПРОПИТАННЫЕ ДЛЯ ЖЕЛЕЗНЫХ ДОРОГ 1 ТИП | ШТ |  | 13.9527
43 | 41029 | РЕЗИНА СЫРАЯ | КГ |  | 0.11313
44 | 44011 | АРМАТУРА | Т |  | 0.045
45 | 44059 | ВЕТОШЬ | КГ |  | 4
46 | 44629 | ТКАНЬ МЕШОЧНАЯ | 10М2 |  | 0.2043
47 | 45077 | ПРОПАН-БУТАН, СМЕСЬ ТЕХНИЧЕСКАЯ | КГ |  | 0.33185
48 | 51619 | ЩИТЫ ИЗ ДОСОК ТОЛЩИНОЙ 25 ММ | М2 |  | 2.1348
ОБОРУДОВАНИЕ
49 |  | ЗАТВОР ВХН 3,8Х4,2 + ПОДЪЕМНИК | ТН |  | 3.771
ВОЗВРАЩАЕМЫЕ РЕСУРСЫ
СТРОИТЕЛЬНЫЕ МАТЕРИАЛЫ И КОНСТРУКЦИИ
1 |  | ВОЗВРАТ МЕТАЛЛОЛОМ 100% | ТН |  | 3.735
| СОСТАВИЛ |  | ИСПОЛНИТЕЛЬ

## 202611420_БР
Форма N 6a
IL "URGUT TUMANIDAGI YANGI-DARGOM KANALINING PK52+00 DAN PK102+00 GACHA BOLGAN QISMINI REKONSTRUKSIYA QILISH"
(наименование стройки)
|  | ЛОКАЛЬНЫЙ РЕСУРСНЫЙ СМЕТНЫЙ РАСЧЕТ | № | 1-3
(локальная ресурсная смета)
на | , СЛУЖЕБНЫЙ МОСТИК
(наименование работ и затрат, наименование объекта)
Основание:
[5 empty] | В базисных ценах |  | В текущих ценах
Сметная стоимость |  |  |  |  | 174209,92 | ТЫС.СУМ. | -- | ТЫС.СУМ.
Составлен В ТЕКУЩИХ ЦЕНАХ | [7 empty] | СУМ
N п.п. | Шифр номера нормативов и коды ресурсов | Наименование работ и затрат | Единица измерения | Количество | Сметная стоимость
[5 empty] | в базисном уровне |  | в текущем (прогнозном)
[5 empty] | на.ед.изм. | общая | на.ед.изм. | общая
1 | 2 | 3 | 4 | 5 | 6 | 7 | 8 | 9
ИТОГО ПО ЛОКАЛЬНОМУ РЕСУРСНОМУ РАСЧЕТУ, СОСТАВЛЕННОМУ НА ОСНОВЕ ЛОКАЛЬНОЙ РЕСУРСНОЙ ВЕДОМОСТИ N 1-3
ТРУДОВЫЕ РЕСУРСЫ
1 | 1 | ЗАТРАТЫ ТРУДА РАБОЧИХ-СТРОИТЕЛЕЙ | ЧЕЛ.-Ч | 906.7852 | 29818.17 | 27038675.2471 | -- | --
2 | 3 | ЗАТРАТЫ ТРУДА МАШИНИСТОВ | ЧЕЛ.-Ч | 167.8325 | -- | -- | -- | --
| ИТОГО ПО ТРУДОВЫМ РЕСУРСАМ: |  | СУМ |  |  | 27038675.2471 |  | --
СТРОИТЕЛЬНЫЕ МАШИНЫ И МЕХАНИЗМЫ
3 | 112 | АВТОПОГРУЗЧИКИ 5 Т | МАШ.-Ч | 0.064 | 148613 | 9511.232 | -- | --
4 | 127 | АГРЕГАТЫ СВАРОЧНЫЕ ПЕРЕДВИЖНЫЕ С НОМИНАЛЬНЫМ СВАРОЧНЫМ ТОКОМ 250-400 А С БЕНЗИНОВЫМ ДВИГАТЕЛЕМ | МАШ.-Ч | 0.0945 | 45322 | 4282.929 | -- | --
5 | 660 | КОМПРЕССОРЫ ПЕРЕДВИЖНЫЕ С ДВИГАТЕЛЕМ ВНУТРЕННЕГО СГОРАНИЯ ДАВЛЕНИЕМ ДО 686 КПА (7 АТМ.) 5 М3/МИН | МАШ.-Ч | 4.9493 | 153724 | 760826.1932 | -- | --
6 | 762 | КРАНЫ НА АВТОМОБИЛЬНОМ ХОДУ ПРИ РАБОТЕ НА ДРУГИХ ВИДАХ СТРОИТЕЛЬСТВА 10 Т | МАШ.-Ч | 52.1838 | 244250 | 12745893.15 | -- | --
7 | 777 | КРАНЫ НА ГУСЕНИЧНОМ ХОДУ ПРИ РАБОТЕ НА ГИДРОЭНЕРГЕТИЧЕСКОМ СТРОИТЕЛЬСТВЕ ДО 16 Т | МАШ.-Ч | 105.1673 | 241677 | 25416517.5621 | -- | --
8 | 783 | КРАНЫ НА ГУСЕНИЧНОМ ХОДУ ПРИ РАБОТЕ НА ДРУГИХ ВИДАХ СТРОИТЕЛЬСТВА ДО 16 Т | МАШ.-Ч | 0.42183 | 241677 | 101946.6089 | -- | --
9 | 975 | ЛЕБЕДКИ ЭЛЕКТРИЧЕСКИЕ, ТЯГОВЫМ УСИЛИЕМ ДО 5,79 (0,59) КН (Т) | МАШ.-Ч | 0.064 | 1849 | 118.336 | -- | --
10 | 1147 | МАШИНЫ ШЛИФОВАЛЬНЫЕ ЭЛЕКТРИЧЕСКИЕ | МАШ.-Ч | 3.8643 | 2033 | 7856.1219 | -- | --
11 | 1199 | МОЛОТКИ ПРИ РАБОТЕ ОТ ПЕРЕДВИЖНЫХ КОМПРЕССОРНЫХ СТАНЦИЙ ОТБОЙНЫЕ ПНЕВМАТИЧЕСКИЕ | МАШ.-Ч | 1.3225 | 3477 | 4598.3325 | -- | --
12 | 1760 | ВИБРАТОРЫ ГЛУБИННЫЕ ПНЕВМАТИЧЕСКИЕ | МАШ.-Ч | 0.47349 | 1592 | 753.7961 | -- | --
13 | 1803 | ТЕЛЕЖКИ МОНТАЖНЫЕ ПЕРЕГОННЫЕ ОТКРЫТОГО СПОСОБА РАБОТ | МАШ.-Ч | 11.495 | 19050 | 218979.75 | -- | --
14 | 2016 | УСТАНОВКИ ДЛЯ СВАРКИ РУЧНОЙ ДУГОВОЙ (ПОСТОЯННОГО ТОКА) | МАШ.-Ч | 36.1482 | 7132 | 257808.9624 | -- | --
15 | 2381 | ЭЛЕКТРОКАЛОРИФЕРЫ | МАШ.-Ч | 0.78264 | 8424.95 | 6593.7029 | -- | --
16 | 2509 | АВТОМОБИЛИ БОРТОВЫЕ ГРУЗОПОДЪЕМНОСТЬЮ ДО 5 Т | МАШ.-Ч | 0.39944 | 107615 | 42985.7356 | -- | --
17 | 2510 | АВТОМОБИЛИ БОРТОВЫЕ ГРУЗОПОДЪЕМНОСТЬЮ ДО 8 Т | МАШ.-Ч | 4.6469 | 140208 | 651532.5552 | -- | --
18 | 2515 | АГРЕГАТЫ ОКРАСОЧНЫЕ ВЫСОКОГО ДАВЛЕНИЯ ДЛЯ ОКРАСКИ ПОВЕРХНОСТЕЙ КОНСТРУКЦИЙ МОЩНОСТЬЮ 1 КВТ | МАШ.-Ч | 4.392 | 6453 | 28341.576 | -- | --
19 | 2577 | АППАРАТЫ ДЛЯ ГАЗОВОЙ СВАРКИ И РЕЗКИ | МАШ.-Ч | 4.1578 | 1634 | 6793.8452 | -- | --
20 | 3008 | ПЫЛЕСОСЫ ПРОМЫШЛЕННЫЕ | МАШ.-Ч | 8 | 10309.01 | 82472.08 | -- | --
| ИТОГО ПО СТРОИТЕЛЬНЫМ МАШИНАМ: |  | СУМ |  |  | 40347812.469 |  | --
| В Т.Ч. ЗАРАБОТНАЯ ПЛАТА МАШИНИСТОВ: |  | СУМ |  |  | -- |  | --
МАТЕРИАЛЬНЫЕ РЕСУРСЫ
21 | 6328 | БЕТОН ТЯЖЕЛЫЙ КЛАССА В20 /М-250/ ФРАКЦИИ 10-20 ММ | М3 | 0.9135 | 530302 | 484430.877 | -- | --
22 | 22453 | РАСТВОР ГОТОВЫЙ КЛАДОЧНЫЙ ЦЕМЕНТНЫЙ, МАРКА: 100 | М3 | 0.0513 | 416964 | 21390.2532 | -- | --
23 | 23469 | ВОДА | М3 | 1.575 | 1000 | 1575 | -- | --
24 | 30133 | СМОЛА КАМЕННОУГОЛЬНАЯ ДЛЯ ДОРОЖНОГО СТРОИТЕЛЬСТВА | Т | 0.0013576 | 4200000 | 5701.92 | -- | --
25 | 30225 | ШЛИФОВАЛЬНАЯ БУМАГА | КГ | 0.22626 | 30000 | 6787.8 | -- | --
26 | 30407 | ГВОЗДИ СТРОИТЕЛЬНЫЕ | Т | 0.00468 | 9652145 | 45172.0386 | -- | --
27 | 31429 | ГРУНТОВКА ХС-068 КРАСНО-КОРИЧНЕВАЯ | Т | 0.02544 | 14375000 | 365700 | -- | --
28 | 31517 | РАСТВОРИТЕЛИ ДЛЯ ЛАКОКРАСОЧНЫХ МАТЕРИАЛОВ N 649 | Т | 3.77e-05 | 21572000 | 813.2644 | -- | --
29 | 31524 | РАСТВОРИТЕЛЬ МАРКИ Р-4 | Т | 0.0448 | 32411000 | 1452012.8 | -- | --
30 | 31691 | КЛЕЙ РЕЗИНОВЫЙ П-9 | КГ | 0.30168 | 1240 | 374.0832 | -- | --
31 | 31775 | ЭМАЛЬ ХВ-124 ГОЛУБАЯ | Т | 0.076 | 28000000 | 2128000 | -- | --
32 | 32202 | МАСЛО ДИЗЕЛЬНОЕ МОТОРНОЕ М-10ДМ | Т | 0.000585 | 9108927 | 5328.7223 | -- | --
33 | 32543 | ПРОВОЛОКА СВЕТЛАЯ ДИАМЕТРОМ 1,1 ММ | Т | 0.0002835 | 9097429 | 2579.1211 | -- | --
34 | 33501 | СОРТОВОЙ И ФАСОННЫЙ ГОРЯЧЕКАТАНЫЙ ПРОКАТ ИЗ СТАЛИ УГЛЕРОДИСТОЙ ОБЫКНОВЕННОГО КАЧЕСТВА ПОЛОСОВОЙ, ТОЛЩИНОЙ 10-75 ММ ПРИ ШИРИНЕ 100-200 ММ СТАЛЬ МАРКИ СТ6СП | Т | 0.0049023 | 11785714.29 | 57777.1072 | -- | --
35 | 34035 | УАЙТ-СПИРИТ | Т | 0.0256 | 43750000 | 1120000 | -- | --
36 | 34241 | КИСЛОРОД ТЕХНИЧЕСКИЙ ГАЗООБРАЗНЫЙ | М3 | 2.3003 | 4210 | 9684.263 | -- | --
37 | 34277 | СПИРТ ЭТИЛОВЫЙ РЕКТИФИКОВАННЫЙ ТЕХНИЧЕСКИЙ СОРТ I | Т | 3.77e-05 | 9000000 | 339.3 | -- | --
38 | 35310 | ЭЛЕКТРОДЫ ДИАМЕТРОМ 4 ММ Э42 | Т | 6.3e-05 | 11250000 | 708.75 | -- | --
39 | 35318 | ЭЛЕКТРОДЫ ДИАМЕТРОМ 5 ММ Э42 | Т | 0.021495 | 11250000 | 241815.375 | -- | --
40 | 36058 | ПИЛОМАТЕРИАЛЫ ХВОЙНЫХ ПОРОД ДОСКИ ОБРЕЗНЫЕ ДЛИНОЙ 4-6,5 М, ШИРИНОЙ 75-150 ММ, ТОЛЩИНОЙ 32-40 ММ IV СОРТА | М3 | 0.02754 | 3660714 | 100816.0636 | -- | --
41 | 36061 | ДОСКИ ОБРЕЗНЫЕ ХВОЙНЫХ ПОРОД ДЛИНОЙ 4-6,5 М, ШИРИНОЙ 75-150 ММ, ТОЛЩИНОЙ 44 ММ И БОЛЕЕ, III СОРТА | М3 | 0.06426 | 3660714 | 235237.4816 | -- | --
42 | 38871 | ШПАЛЫ НЕПРОПИТАННЫЕ ДЛЯ ЖЕЛЕЗНЫХ ДОРОГ 1 ТИП | ШТ | 13.9527 | 338877 | 4728249.1179 | -- | --
43 | 41029 | РЕЗИНА СЫРАЯ | КГ | 0.11313 | 45000 | 5090.85 | -- | --
44 | 44011 | АРМАТУРА | Т | 0.045 | 8214304 | 369643.68 | -- | --
45 | 44059 | ВЕТОШЬ | КГ | 4 | 2500 | 10000 | -- | --
46 | 44629 | ТКАНЬ МЕШОЧНАЯ | 10М2 | 0.2043 | 105000 | 21451.5 | -- | --
47 | 45077 | ПРОПАН-БУТАН, СМЕСЬ ТЕХНИЧЕСКАЯ | КГ | 0.33185 | 6165 | 2045.8429 | -- | --
48 | 51619 | ЩИТЫ ИЗ ДОСОК ТОЛЩИНОЙ 25 ММ | М2 | 2.1348 | 45000 | 96066 | -- | --
| ИТОГО ПО СТРОИТЕЛЬНЫМ МАТЕРИАЛАМ: |  | СУМ |  |  | 11518791.211 |  | -- | 11518791.211
11011395.0808
|  | ОБОРУДОВАНИЕ | [6 empty] | 220227.9016
49 |  | ЗАТВОР ВХН 3,8Х4,2 + ПОДЪЕМНИК | ТН | 3.771 | 25217391 | 95094781.461 | -- | --
| ИТОГО ОБОРУДОВАНИЕ: |  | СУМ |  |  | 95094781.461 |  | --
| ИТОГО ПРЯМЫЕ ЗАТРАТЫ |  | СУМ |  |  | 174000060.388 |  | --
| НАКЛАДНЫЕ РАСХОДЫ - |  | СУМ |  |  | -- |  | --
| ИТОГО С НАКЛАДНЫМИ РАСХОДАМИ: |  | СУМ |  |  | 174000060.388 |  | --
| СМЕТНАЯ ПРИБЫЛЬ: |  | СУМ |  |  | -- |  | --
| ИТОГО ПО РЕСУРСНОМУ РАСЧЕТУ: |  | СУМ |  |  | 174000060.388 |  | -- | 174122049.9106
ВОЗВРАЩАЕМЫЕ РЕСУРСЫ
СТРОИТЕЛЬНЫЕ МАТЕРИАЛЫ И КОНСТРУКЦИИ
1 |  | ВОЗВРАТ МЕТАЛЛОЛОМ 100% | ТН | 3.735 | -- | -- | -- | --
| ИТОГО ПО СТРОИТЕЛЬНЫМ МАТЕРИАЛАМ: |  | СУМ |  |  | -- |  | --
| ИТОГО ВОЗВРАЩАЕМЫЕ РЕСУРСЫ |  | СУМ |  |  | -- |  | --
| СОСТАВИЛ |  |  | ИСПОЛНИТЕЛЬ

## 202611450_БР
Форма N 6a
IL "URGUT TUMANIDAGI YANGI-DARGOM KANALINING PK52+00 DAN PK102+00 GACHA BOLGAN QISMINI REKONSTRUKSIYA QILISH"
(наименование стройки)
|  | ЛОКАЛЬНЫЙ РЕСУРСНЫЙ СМЕТНЫЙ РАСЧЕТ | № | 1-6
(локальная ресурсная смета)
на | , МОСТ НА ПК 75+34
(наименование работ и затрат, наименование объекта)
Основание:
[5 empty] | В базисных ценах |  | В текущих ценах
Сметная стоимость |  |  |  |  | 18990,438 | ТЫС.СУМ. | -- | ТЫС.СУМ.
Составлен В ТЕКУЩИХ ЦЕНАХ | [7 empty] | СУМ
N п.п. | Шифр номера нормативов и коды ресурсов | Наименование работ и затрат | Единица измерения | Количество | Сметная стоимость
[5 empty] | в базисном уровне |  | в текущем (прогнозном)
[5 empty] | на.ед.изм. | общая | на.ед.изм. | общая
1 | 2 | 3 | 4 | 5 | 6 | 7 | 8 | 9
ИТОГО ПО ЛОКАЛЬНОМУ РЕСУРСНОМУ РАСЧЕТУ, СОСТАВЛЕННОМУ НА ОСНОВЕ ЛОКАЛЬНОЙ РЕСУРСНОЙ ВЕДОМОСТИ N 1-6
ТРУДОВЫЕ РЕСУРСЫ
1 | 1 | ЗАТРАТЫ ТРУДА РАБОЧИХ-СТРОИТЕЛЕЙ | ЧЕЛ.-Ч | 103.065 | 29818.17 | 3073209.691 | -- | --
2 | 3 | ЗАТРАТЫ ТРУДА МАШИНИСТОВ | ЧЕЛ.-Ч | 2.7633 | -- | -- | -- | --
| ИТОГО ПО ТРУДОВЫМ РЕСУРСАМ: | 4: СУМ; 7: 3073209.691; 9: --
СТРОИТЕЛЬНЫЕ МАШИНЫ И МЕХАНИЗМЫ
3 | 660 | КОМПРЕССОРЫ ПЕРЕДВИЖНЫЕ С ДВИГАТЕЛЕМ ВНУТРЕННЕГО СГОРАНИЯ ДАВЛЕНИЕМ ДО 686 КПА (7 АТМ.) 5 М3/МИН | МАШ.-Ч | 1.2475 | 153724 | 191770.69 | -- | --
4 | 762 | КРАНЫ НА АВТОМОБИЛЬНОМ ХОДУ ПРИ РАБОТЕ НА ДРУГИХ ВИДАХ СТРОИТЕЛЬСТВА 10 Т | МАШ.-Ч | 0.248 | 244250 | 60574 | -- | --
5 | 783 | КРАНЫ НА ГУСЕНИЧНОМ ХОДУ ПРИ РАБОТЕ НА ДРУГИХ ВИДАХ СТРОИТЕЛЬСТВА ДО 16 Т | МАШ.-Ч | 0.51425 | 241677 | 124282.3972 | -- | --
6 | 969 | ЛЕБЕДКИ РУЧНЫЕ И РЫЧАЖНЫЕ, ТЯГОВЫМ УСИЛИЕМ 31,39 (3,2) КН (Т) | МАШ.-Ч | 0.31449 | 2203 | 692.8215 | -- | --
7 | 1147 | МАШИНЫ ШЛИФОВАЛЬНЫЕ ЭЛЕКТРИЧЕСКИЕ | МАШ.-Ч | 3.7929 | 2033 | 7710.9657 | -- | --
8 | 1199 | МОЛОТКИ ПРИ РАБОТЕ ОТ ПЕРЕДВИЖНЫХ КОМПРЕССОРНЫХ СТАНЦИЙ ОТБОЙНЫЕ ПНЕВМАТИЧЕСКИЕ | МАШ.-Ч | 3.6735 | 3477 | 12772.7595 | -- | --
9 | 1760 | ВИБРАТОРЫ ГЛУБИННЫЕ ПНЕВМАТИЧЕСКИЕ | МАШ.-Ч | 1.3153 | 1592 | 2093.9576 | -- | --
10 | 2016 | УСТАНОВКИ ДЛЯ СВАРКИ РУЧНОЙ ДУГОВОЙ (ПОСТОЯННОГО ТОКА) | МАШ.-Ч | 0.18107 | 7132 | 1291.3912 | -- | --
11 | 2509 | АВТОМОБИЛИ БОРТОВЫЕ ГРУЗОПОДЪЕМНОСТЬЮ ДО 5 Т | МАШ.-Ч | 0.75353 | 107615 | 81091.131 | -- | --
| ИТОГО ПО СТРОИТЕЛЬНЫМ МАШИНАМ: | 4: СУМ; 7: 482280.1137; 9: --
| В Т.Ч. ЗАРАБОТНАЯ ПЛАТА МАШИНИСТОВ: | 4: СУМ; 7: --; 9: --
МАТЕРИАЛЬНЫЕ РЕСУРСЫ
12 | 6322 | БЕТОН ТЯЖЕЛЫЙ КЛАССА В15 /М-200/ ФРАКЦИИ 5-20 ММ | М3 | 2.5375 | 485994 | 1233209.775 | -- | --
13 | 22453 | РАСТВОР ГОТОВЫЙ КЛАДОЧНЫЙ ЦЕМЕНТНЫЙ, МАРКА: 100 | М3 | 0.1425 | 416964 | 59417.37 | -- | --
14 | 23469 | ВОДА | М3 | 4.375 | 1000 | 4375 | -- | --
15 | 30407 | ГВОЗДИ СТРОИТЕЛЬНЫЕ | Т | 0.013 | 9652145 | 125477.885 | -- | --
16 | 30956 | КРАСКИ МАСЛЯНЫЕ ЗЕМЛЯНЫЕ МА-0115 МУМИЯ, СУРИК ЖЕЛЕЗНЫЙ | Т | 0.022872 | 10500000 | 240156 | -- | --
17 | 31650 | ОЛИФА КОМБИНИРОВАННАЯ К-2 | Т | 0.007624 | 12000000 | 91488 | -- | --
18 | 32202 | МАСЛО ДИЗЕЛЬНОЕ МОТОРНОЕ М-10ДМ | Т | 0.001625 | 9108927 | 14802.0064 | -- | --
19 | 35310 | ЭЛЕКТРОДЫ ДИАМЕТРОМ 4 ММ Э42 | Т | 0.0006671 | 11250000 | 7504.875 | -- | --
20 | 36058 | ПИЛОМАТЕРИАЛЫ ХВОЙНЫХ ПОРОД ДОСКИ ОБРЕЗНЫЕ ДЛИНОЙ 4-6,5 М, ШИРИНОЙ 75-150 ММ, ТОЛЩИНОЙ 32-40 ММ IV СОРТА | М3 | 0.0765 | 3660714 | 280044.621 | -- | --
21 | 36061 | ДОСКИ ОБРЕЗНЫЕ ХВОЙНЫХ ПОРОД ДЛИНОЙ 4-6,5 М, ШИРИНОЙ 75-150 ММ, ТОЛЩИНОЙ 44 ММ И БОЛЕЕ, III СОРТА | М3 | 0.1785 | 3660714 | 653437.449 | -- | --
22 | 44629 | ТКАНЬ МЕШОЧНАЯ | 10М2 | 0.5675 | 105000 | 59587.5 | -- | --
23 | 44897 | ШЛИФКРУГИ | ШТ | 6.1945 | 15000 | 92917.5 | -- | --
24 | 50785 | КОНСТРУКЦИИ СТАЛЬНЫЕ: ПЕРИЛ | Т | 0.953 | 12500000 | 11912500 | -- | --
25 | 51619 | ЩИТЫ ИЗ ДОСОК ТОЛЩИНОЙ 25 ММ | М2 | 5.93 | 45000 | 266850 | -- | --
| ИТОГО ПО СТРОИТЕЛЬНЫМ МАТЕРИАЛАМ: | 4: СУМ; 7: 15041767.9814; 9: -- | 15041767.9814
13744765.8364
| ИТОГО ПРЯМЫЕ ЗАТРАТЫ | 4: СУМ; 7: 18597257.7861; 9: -- | 274895.3167
| НАКЛАДНЫЕ РАСХОДЫ - | 4: СУМ; 7: --; 9: --
| ИТОГО С НАКЛАДНЫМИ РАСХОДАМИ: | 4: СУМ; 7: 18597257.7861; 9: --
| СМЕТНАЯ ПРИБЫЛЬ: | 4: СУМ; 7: --; 9: --
| ИТОГО ПО РЕСУРСНОМУ РАСЧЕТУ: | 4: СУМ; 7: 18597257.7861; 9: --
| СОСТАВИЛ | 5: ИСПОЛНИТЕЛЬ