## 202611450_БВ
Форма N 5
IL "URGUT TUMANIDAGI YANGI-DARGOM KANALINING PK52+00 DAN PK102+00 GACHA BOLGAN QISMINI REKONSTRUKSIYA QILISH"
(наименование стройки)
|  | ЛОКАЛЬНАЯ РЕСУРСНАЯ ВЕДОМОСТЬ № | 1-6
(локальная ресурсная смета)
на | , МОСТ НА ПК 75+34
(наименование работ и затрат, наименование объекта)
Основание:
N п.п. | Шифр номера нормативов и коды ресурсов | Наименование работ и затрат | Единица измерения | Количество
|  |  |  | на. ед. измерения | по проектным данным
1 | 2 | 3 | 4 | 5 | 6
1 | Е3704-001-07 | УСТРОЙСТВО ПРОЛЕТНЫХ СТРОЕНИЙ СЛУЖЕБНЫХ МОСТИКОВ | 100М3 | 0.025 |  | 0 | 0 |  |  | 0
1.1 | 1 | ЗАТРАТЫ ТРУДА РАБОЧИХ-СТРОИТЕЛЕЙ | ЧЕЛ.-Ч | 1588 | 39.7 | 29818.17 | 1183781.349 | 1183781.349
1.2 | 3 | ЗАТРАТЫ ТРУДА МАШИНИСТОВ | ЧЕЛ.-Ч | 110.15 | 2.7538 | 0 | 0 |  | 0
1.3 | 660 | КОМПРЕССОРЫ ПЕРЕДВИЖНЫЕ С ДВИГАТЕЛЕМ ВНУТРЕННЕГО СГОРАНИЯ ДАВЛЕНИЕМ ДО 686 КПА (7 АТМ.) 5 М3/МИН | МАШ.-Ч | 49.9 | 1.2475 | 153724 | 191770.69 |  | 191770.69
1.4 | 762 | КРАНЫ НА АВТОМОБИЛЬНОМ ХОДУ ПРИ РАБОТЕ НА ДРУГИХ ВИДАХ СТРОИТЕЛЬСТВА 10 Т | МАШ.-Ч | 9.92 | 0.248 | 244250 | 60574 |  | 60574
1.5 | 783 | КРАНЫ НА ГУСЕНИЧНОМ ХОДУ ПРИ РАБОТЕ НА ДРУГИХ ВИДАХ СТРОИТЕЛЬСТВА ДО 16 Т | МАШ.-Ч | 20.57 | 0.51425 | 241677 | 124282.3972 |  | 124282.3972
1.6 | 1199 | МОЛОТКИ ПРИ РАБОТЕ ОТ ПЕРЕДВИЖНЫХ КОМПРЕССОРНЫХ СТАНЦИЙ ОТБОЙНЫЕ ПНЕВМАТИЧЕСКИЕ | МАШ.-Ч | 146.94 | 3.6735 | 3477 | 12772.7595 |  | 12772.7595
1.7 | 1760 | ВИБРАТОРЫ ГЛУБИННЫЕ ПНЕВМАТИЧЕСКИЕ | МАШ.-Ч | 52.61 | 1.3153 | 1592 | 2093.9576 |  | 2093.9576
1.8 | 2509 | АВТОМОБИЛИ БОРТОВЫЕ ГРУЗОПОДЪЕМНОСТЬЮ ДО 5 Т | МАШ.-Ч | 29.76 | 0.744 | 107615 | 80065.56 |  | 80065.56
1.9 | 6322 | БЕТОН ТЯЖЕЛЫЙ КЛАССА В15 /М-200/ ФРАКЦИИ 5-20 ММ | М3 | 101.5 | 2.5375 | 485994 | 1233209.775 |  |  | 1233209.775
1.10 | 22453 | РАСТВОР ГОТОВЫЙ КЛАДОЧНЫЙ ЦЕМЕНТНЫЙ, МАРКА: 100 | М3 | 5.7 | 0.1425 | 416964 | 59417.37 |  |  | 59417.37
1.11 | 23469 | ВОДА | М3 | 175 | 4.375 | 1000 | 4375 |  |  | 4375
1.12 | 30407 | ГВОЗДИ СТРОИТЕЛЬНЫЕ | Т | 0.52 | 0.013 | 9652145 | 125477.885 |  |  | 125477.885
1.13 | 32202 | МАСЛО ДИЗЕЛЬНОЕ МОТОРНОЕ М-10ДМ | Т | 0.065 | 0.001625 | 9108927 | 14802.0064 |  |  | 14802.0064
1.14 | 36058 | ПИЛОМАТЕРИАЛЫ ХВОЙНЫХ ПОРОД ДОСКИ ОБРЕЗНЫЕ ДЛИНОЙ 4-6,5 М, ШИРИНОЙ 75-150 ММ, ТОЛЩИНОЙ 32-40 ММ IV СОРТА | М3 | 3.06 | 0.0765 | 3660714 | 280044.621 |  |  | 280044.621
1.15 | 36061 | ДОСКИ ОБРЕЗНЫЕ ХВОЙНЫХ ПОРОД ДЛИНОЙ 4-6,5 М, ШИРИНОЙ 75-150 ММ, ТОЛЩИНОЙ 44 ММ И БОЛЕЕ, III СОРТА | М3 | 7.14 | 0.1785 | 3660714 | 653437.449 |  |  | 653437.449
1.16 | 44629 | ТКАНЬ МЕШОЧНАЯ | 10М2 | 22.7 | 0.5675 | 105000 | 59587.5 |  |  | 59587.5
1.17 | 51619 | ЩИТЫ ИЗ ДОСОК ТОЛЩИНОЙ 25 ММ | М2 | 237.2 | 5.93 | 45000 | 266850 |  |  | 266850
2 | Е3008-001-01 | УСТАНОВКА СТАЛЬНЫХ СВАРНЫХ ПЕРИЛ НА МОСТАХ И ПУТЕПРОВОДАХ | Т | 0.953 |  | 0 | 0 |  |  | 0
2.1 | 1 | ЗАТРАТЫ ТРУДА РАБОЧИХ-СТРОИТЕЛЕЙ | ЧЕЛ.-Ч | 66.49 | 63.365 | 29818.17 | 1889428.342 | 1889428.342
2.2 | 3 | ЗАТРАТЫ ТРУДА МАШИНИСТОВ | ЧЕЛ.-Ч | 0.01 | 0.00953 | 0 | 0 |  | 0
2.3 | 969 | ЛЕБЕДКИ РУЧНЫЕ И РЫЧАЖНЫЕ, ТЯГОВЫМ УСИЛИЕМ 31,39 (3,2) КН (Т) | МАШ.-Ч | 0.33 | 0.31449 | 2203 | 692.8215 |  | 692.8215
2.4 | 1147 | МАШИНЫ ШЛИФОВАЛЬНЫЕ ЭЛЕКТРИЧЕСКИЕ | МАШ.-Ч | 3.98 | 3.7929 | 2033 | 7710.9657 |  | 7710.9657
2.5 | 2016 | УСТАНОВКИ ДЛЯ СВАРКИ РУЧНОЙ ДУГОВОЙ (ПОСТОЯННОГО ТОКА) | МАШ.-Ч | 0.19 | 0.18107 | 7132 | 1291.3912 |  | 1291.3912
2.6 | 2509 | АВТОМОБИЛИ БОРТОВЫЕ ГРУЗОПОДЪЕМНОСТЬЮ ДО 5 Т | МАШ.-Ч | 0.01 | 0.00953 | 107615 | 1025.571 |  | 1025.571
2.7 | 30956 | КРАСКИ МАСЛЯНЫЕ ЗЕМЛЯНЫЕ МА-0115 МУМИЯ, СУРИК ЖЕЛЕЗНЫЙ | Т | 0.024 | 0.022872 | 10500000 | 240156 |  |  | 240156
2.8 | 31650 | ОЛИФА КОМБИНИРОВАННАЯ К-2 | Т | 0.008 | 0.007624 | 12000000 | 91488 |  |  | 91488
2.9 | 35310 | ЭЛЕКТРОДЫ ДИАМЕТРОМ 4 ММ Э42 | Т | 0.0007 | 0.0006671 | 11250000 | 7504.875 |  |  | 7504.875
2.10 | 44897 | ШЛИФКРУГИ | ШТ | 6.5 | 6.1945 | 15000 | 92917.5 |  |  | 92917.5
2.11 | 50785 | КОНСТРУКЦИИ СТАЛЬНЫЕ: ПЕРИЛ | Т | 1 | 0.953 | 12500000 | 11912500 |  |  | 11912500
[7 empty] | 18597257.7861 | 3073209.691 | 482280.1137 | 15041767.9814 | 0 | 0 | 0 | 0 | 0 | 0
|  | Зарплата |  |  |  |  | 3073209.691
|  | Эксплуата-ция машин и механизм |  |  |  |  | 482280.1137
|  | Строитель-ные материалы и конструкции |  |  |  |  | 15041767.9814
|  | Трансп. услуги из мат. | 3% |  |  |  | 451253.0394
|  | Кабельно-проводни-ковый продукции |  |  |  |  | 0
|  | Трансп. услуги кабельн. прод. | 2% |  |  |  | 0
|  | Оборудова ния |  |  |  |  | 0
|  | Трансп. услуги обор. | 2% |  |  |  | 0
|  | Всего прямых затрат |  |  |  |  | 19048510.8256
|  | Прочие затраты подрядчикa | 19% |  |  |  | 3619217.0569
|  | Затраты на страхов. объекта | 0.32% |  |  |  | 72536.7292
|  | Всего стоимость без НДС |  |  |  |  | 22740264.6117
|  | Всего с НДС 12 % | 12% |  |  |  | 25469096.3651

## LOG
row_index | local_name_raw | local_unit_raw | status | picked_unit | picked_name | best_score | second_name | second_score | written | note
15 | УСТРОЙСТВО ПРОЛЕТНЫХ СТРОЕНИЙ СЛУЖЕБНЫХ МОСТИКОВ | 100М3 | WORK_HEADER | [5 empty] | 0 | иш сарлавҳаси: остидаги ресурслар нархланади
16 | ЗАТРАТЫ ТРУДА РАБОЧИХ-СТРОИТЕЛЕЙ | ЧЕЛ.-Ч | EXACT | челч | затраты труда рабочих-строителей | 1 |  |  | 29818.17
17 | ЗАТРАТЫ ТРУДА МАШИНИСТОВ | ЧЕЛ.-Ч | MACHINIST | челч | затраты труда машинистов | 1 |  |  | 0 | машинист меҳнати машина нархи ичида
18 | КОМПРЕССОРЫ ПЕРЕДВИЖНЫЕ С ДВИГАТЕЛЕМ ВНУТРЕННЕГО СГОРАНИЯ ДАВЛЕНИЕМ ДО 686 КПА (7 АТМ.) 5 М3/МИН | МАШ.-Ч | EXACT | машч | компрессоры передвижные с двигателем внутреннего сгорания давлением до 686 кпа (7 атм.) 5 м3/мин | 1 |  |  | 153724
19 | КРАНЫ НА АВТОМОБИЛЬНОМ ХОДУ ПРИ РАБОТЕ НА ДРУГИХ ВИДАХ СТРОИТЕЛЬСТВА 10 Т | МАШ.-Ч | EXACT | машч | краны на автомобильном ходу при работе на других видах строительства 10 т | 1 |  |  | 244250
20 | КРАНЫ НА ГУСЕНИЧНОМ ХОДУ ПРИ РАБОТЕ НА ДРУГИХ ВИДАХ СТРОИТЕЛЬСТВА ДО 16 Т | МАШ.-Ч | EXACT | машч | краны на гусеничном ходу при работе на других видах строительства до 16 т | 1 |  |  | 241677
21 | МОЛОТКИ ПРИ РАБОТЕ ОТ ПЕРЕДВИЖНЫХ КОМПРЕССОРНЫХ СТАНЦИЙ ОТБОЙНЫЕ ПНЕВМАТИЧЕСКИЕ | МАШ.-Ч | EXACT | машч | молотки при работе от передвижных компрессорных станций отбойные пневматические | 1 |  |  | 3477
22 | ВИБРАТОРЫ ГЛУБИННЫЕ ПНЕВМАТИЧЕСКИЕ | МАШ.-Ч | EXACT | машч | вибраторы глубинные пневматические | 1 |  |  | 1592
23 | АВТОМОБИЛИ БОРТОВЫЕ ГРУЗОПОДЪЕМНОСТЬЮ ДО 5 Т | МАШ.-Ч | EXACT | машч | автомобили бортовые грузоподъемностью до 5 т | 1 |  |  | 107615
24 | БЕТОН ТЯЖЕЛЫЙ КЛАССА В15 /М-200/ ФРАКЦИИ 5-20 ММ | М3 | EXACT | м3 | бетон тяжелый класса в15 /м-200/ фракции 5-20 мм | 1 |  |  | 485994
25 | РАСТВОР ГОТОВЫЙ КЛАДОЧНЫЙ ЦЕМЕНТНЫЙ, МАРКА: 100 | М3 | EXACT | м3 | раствор готовый кладочный цементный, марка: 100 | 1 |  |  | 416964
26 | ВОДА | М3 | EXACT | м3 | вода | 1 |  |  | 1000
27 | ГВОЗДИ СТРОИТЕЛЬНЫЕ | Т | EXACT | т | гвозди строительные | 1 |  |  | 9652145
28 | МАСЛО ДИЗЕЛЬНОЕ МОТОРНОЕ М-10ДМ | Т | EXACT | т | масло дизельное моторное м-10дм | 1 |  |  | 9108927
29 | ПИЛОМАТЕРИАЛЫ ХВОЙНЫХ ПОРОД ДОСКИ ОБРЕЗНЫЕ ДЛИНОЙ 4-6,5 М, ШИРИНОЙ 75-150 ММ, ТОЛЩИНОЙ 32-40 ММ IV СОРТА | М3 | EXACT | м3 | пиломатериалы хвойных пород доски обрезные длиной 4-6,5 м, шириной 75-150 мм, толщиной 32-40 мм iv сорта | 1 |  |  | 3660714
30 | ДОСКИ ОБРЕЗНЫЕ ХВОЙНЫХ ПОРОД ДЛИНОЙ 4-6,5 М, ШИРИНОЙ 75-150 ММ, ТОЛЩИНОЙ 44 ММ И БОЛЕЕ, III СОРТА | М3 | EXACT | м3 | доски обрезные хвойных пород длиной 4-6,5 м, шириной 75-150 мм, толщиной 44 мм и более, iii сорта | 1 |  |  | 3660714
31 | ТКАНЬ МЕШОЧНАЯ | 10М2 | EXACT | 10м2 | ткань мешочная | 1 |  |  | 105000
32 | ЩИТЫ ИЗ ДОСОК ТОЛЩИНОЙ 25 ММ | М2 | EXACT | м2 | щиты из досок толщиной 25 мм | 1 |  |  | 45000
33 | УСТАНОВКА СТАЛЬНЫХ СВАРНЫХ ПЕРИЛ НА МОСТАХ И ПУТЕПРОВОДАХ | Т | WORK_HEADER | [5 empty] | 0 | иш сарлавҳаси: остидаги ресурслар нархланади
34 | ЗАТРАТЫ ТРУДА РАБОЧИХ-СТРОИТЕЛЕЙ | ЧЕЛ.-Ч | EXACT | челч | затраты труда рабочих-строителей | 1 |  |  | 29818.17
35 | ЗАТРАТЫ ТРУДА МАШИНИСТОВ | ЧЕЛ.-Ч | MACHINIST | челч | затраты труда машинистов | 1 |  |  | 0 | машинист меҳнати машина нархи ичида
36 | ЛЕБЕДКИ РУЧНЫЕ И РЫЧАЖНЫЕ, ТЯГОВЫМ УСИЛИЕМ 31,39 (3,2) КН (Т) | МАШ.-Ч | EXACT | машч | лебедки ручные и рычажные, тяговым усилием 31,39 (3,2) кн (т) | 1 |  |  | 2203
37 | МАШИНЫ ШЛИФОВАЛЬНЫЕ ЭЛЕКТРИЧЕСКИЕ | МАШ.-Ч | EXACT | машч | машины шлифовальные электрические | 1 |  |  | 2033
38 | УСТАНОВКИ ДЛЯ СВАРКИ РУЧНОЙ ДУГОВОЙ (ПОСТОЯННОГО ТОКА) | МАШ.-Ч | EXACT | машч | установки для сварки ручной дуговой (постоянного тока) | 1 |  |  | 7132
39 | АВТОМОБИЛИ БОРТОВЫЕ ГРУЗОПОДЪЕМНОСТЬЮ ДО 5 Т | МАШ.-Ч | EXACT | машч | автомобили бортовые грузоподъемностью до 5 т | 1 |  |  | 107615
40 | КРАСКИ МАСЛЯНЫЕ ЗЕМЛЯНЫЕ МА-0115 МУМИЯ, СУРИК ЖЕЛЕЗНЫЙ | Т | EXACT | т | краски масляные земляные ма-0115 мумия, сурик железный | 1 |  |  | 10500000
41 | ОЛИФА КОМБИНИРОВАННАЯ К-2 | Т | EXACT | т | олифа комбинированная к-2 | 1 |  |  | 12000000
42 | ЭЛЕКТРОДЫ ДИАМЕТРОМ 4 ММ Э42 | Т | EXACT | т | электроды диаметром 4 мм э42 | 1 |  |  | 11250000
43 | ШЛИФКРУГИ | ШТ | EXACT | шт | шлифкруги | 1 |  |  | 15000
44 | КОНСТРУКЦИИ СТАЛЬНЫЕ: ПЕРИЛ | Т | EXACT | т | конструкции стальные: перил | 1 |  |  | 12500000